## contents01
Power Mosfet Selection Guide
Contents
N CHANNEL
| Package | Page
| SO-8 | 2
| TSSOP-8 | 2
| TO-251/TO-252 | 3,4
| TO-220/TO-263 | 4,5
| SOT-23-T | 6
| SOT-23 | 6
| SOT-223 | 6
| SOT-323 | 6
| SOT-89 | 6
| TSOP-6 | 7
| TO-92 | 7
| DFN 2*2 | 7
| DFN 3*3 | 7
| PR PACK 3*3 | 7
| PR PACK 5*6 | 7
| TO-247 | 8
| TO-3P | 8
| TO-220FM | 8
P CHANNEL
| Package | Page
| SO-8 | 9
| TO-251/TO-252 | 9
| TO-220/TO-263 | 10
| TO-220FM | 10
| SOT-23 | 10
| SOT-23-T | 10
| SOT-223 | 11
| SOT-323 | 11
| SOT-89 | 11
| TSOP-6 | 11
| DFN 3*3 | 11
| PR PACK 3*3 | 11
| PR PACK 5*6 | 11
| TSSOP-8 | 11
COMPLEMENTARY NP CHANNEL
| Package | Page
| SO-8 | 12
| TO-252-4/TO-252-5 | 12
| TSOP-6 | 12
| DFN 2*2 | 13
| DFN 3*3 | 13
| PR PACK 5*6 | 13
Application
| POWER DEVICE APPLICATION | 14,15
| POWER MOSFET PACKAGE | 16

## mos guide
Date of production：2024/05/15
N Channel Product
SO-8 Package
| BVds | Rds(on) Max(mΩ) |  |  |  | Ids | Pd | Qg(nC) |  | VGS(th) | Config | Part No
| (V) | Vgs@10V | Vgs@4.5V | Vgs@2.5V | Vgs@1.8V | (A) | (W) | Vgs=10V | Vgs=4.5V | (V)
| 20 |  | 13 | 20 |  | 10 | 2 |  | 18 | 0.7 | Dual |  | CEM9288
|  | 13 | 14 | 19 | 27 | 10 | 2 |  | 5 | 0.7 | Dual |  | CEM2108E(ESD)
|  |  | 18 | 24 |  | 9.3 | 2.5 |  | 4.2 | 0.75 | Single |  | CEM2182(ESD)
|  |  | 20 | 26 |  | 9 | 2.5 |  | 11 | 0.6 | Single |  | CEM2152
|  |  | 24 | 35 |  | 8 | 2.5 |  | 7 | 0.7 | Single |  | CEM2192
|  |  | 22 | 32 |  | 7 | 2 |  | 4.2 | 0.7 | Dual |  | CEM8208(ESD)
|  |  | 25 | 34 |  | 7 | 2 |  | 6.7 | 0.7 | Dual |  | CEM9926
|  |  | 27 | 40 |  | 6 | 2 |  | 6.8 | 0.7 | Dual |  | CEM9926A
| 25 | 7.5 | 12 |  |  | 13 | 2 |  | 11.3(5V) | 1.8 | Dual |  | CEM2508
| 30 | 7.8 | 11.5 |  |  | 14 | 2.5 |  | 20(5V) | 1.5 | Single |  | CEM3062
|  | 11 | 15 |  |  | 11.9 | 2.5 |  | 9.3 | 1.5 | Single |  | CEM3112
|  | 11 | 18 |  |  | 12 | 2.5 |  | 14(5V) | 1.5 | Single |  | CEM4892
|  | 12 | 16 |  |  | 10.2 | 2 |  | 9.3 | 1.5 | Dual |  | CEM3118
|  | 13 | 20 |  |  | 10 | 2 | 22 |  | 1.5 | Dual |  | CEM3108
|  | 28 | 40 |  |  | 7 | 2 | 12.3 |  | 1.6 | Dual |  | CEM3258
|  | 28 | 34 | 45 |  | 6.9 | 2 |  | 9 | 0.7 | Dual |  | CEM3258L
|  | 24 | 35 |  |  | 7 | 2 |  | 5 | 1.6 | Dual |  | CEM3258A
|  | 28 | 40 |  |  | 7.8 | 2.5 | 11 |  | 1.6 | Single |  | CEM3254
|  | 25 | 28 | 35 |  | 8 | 2.5 |  |  | 0.7 | Single |  | CEM3254L
| 40 | 9.6 | 14.3 |  |  | 12.7 | 2.5 |  | 16 | 1.5 | Single |  | CEM4092
|  | 10.2 | 16 |  |  | 12.4 | 2.5 |  | 14.6 | 1.5 | Single |  | CEM4112A
|  | 28 | 42 |  |  | 7.3 | 2.5 | 13 |  | 1.6 | Single |  | CEM4204
|  | 30 | 45 |  |  | 6.3 | 2 | 20.5 |  | 1.6 | Dual |  | CEM4228
|  | 34 | 49 |  |  | 6.8 | 2.5 | 11 |  | 1.5 | Single |  | CEM4224
| 60 | 10 | 14 |  |  | 12.5 | 2.5 |  | 8.3 | 1.6 | Single |  | CEM6072AL
|  | 11.5 |  |  |  | 12 | 2.5 | 47 |  | 2.7 | Single |  | CEM6086
|  | 21 | 28 |  |  | 8.1 | 2.5 |  | 14 | 1.5 | Single |  | CEM6186A
|  | 23 | 31 |  |  | 7.4 | 2 |  | 14 | 1.5 | Dual |  | CEM6188A
|  | 43 | 49 |  |  | 6 | 2.5 |  | 9.7 | 1.6 | Single |  | CEM6362
|  | 44 | 51 |  |  | 5.3 | 2 |  | 9.7 | 1.6 | Dual |  | CEM6368
|  | 66 | 85 |  |  | 4.7 | 2.5 | 13 |  | 1.55 | Single |  | CEM6426
|  | 68 | 86 |  |  | 4.1 | 2 | 13.2 |  | 1.57 | Dual |  | CEM6428
|  | 76 | 100 |  |  | 4 | 2.5 | 12 |  | 1.5 | Single |  | CEM6600
|  | 105 | 130 |  |  | 3.6 | 2.5 |  | 3.6 | 1.5 | Single |  | CEM6822
| 65 | 11.6 |  |  |  | 10.4 | 2 | 24 |  | 2.6 | Dual |  | CEM6078
| 100 | 8.2 | 11.5 |  |  | 14 | 3.1 |  | 23 | 1.9 | Single |  | CEM1310SL
|  | 8.5 | 10.5 |  |  | 14 | 3.1 |  | 24 | 1.8 | Single |  | CEM1510
|  | 9.8 | 13 |  |  | 13 | 3.13 |  | 15 | 1.8 | Single |  | CEM1210L
|  | 12 |  |  |  | 11.7 | 3.13 | 21 |  | 2.8 | Single |  | CEM1210A
|  | 15.5 |  |  |  | 9.5 | 2.5 | 82 |  | 3 | Single |  | CEM1010
|  | 105 | 140(5V) |  |  | 3.4 | 2.5 |  | 10 | 1.9 | Single |  | CEM0410L
105 |  | 105 | 140(5V) |  |  | 3.1 | 2 |  | 10 | 2.1 | Dual |  | CEM1008AL
|  | 120 | 130(5V) | 145(3V) |  | 2.9 | 2 |  | 9.8 | 0.9 | Dual |  | CEM1008SL
|  | 120 | 130(5V) | 165(3V) |  | 3.2 | 2.5 |  | 9.6 | 1 | Single |  | CEM0410SL
|  | 120 |  |  |  | 3.4 | 2.5 | 13 |  | 3 | Single |  | CEM0410
|  | 125 |  |  |  | 2.8 | 2 | 13 |  | 2.7 | Dual |  | CEM1008
|  | 180 |  |  |  | 2.6 | 2.5 | 9.2 |  | 2.7 | Single |  | CEM0310
| 150 | 65 | 82 |  |  | 4.6 | 2.5 |  | 4.7 | 1.5 | Single |  | CEM0615L
|  | 65 |  |  |  | 4.6 | 2.5 | 5 |  | 3.5 | Single |  | CEM0615A
|  | 85 | 95(6V) |  |  | 4 | 2.5 | 23 |  | 2.7 | Single |  | CEM0415
|  | 440 |  |  |  | 2 | 2.5 | 9.1 |  | 2.7 | Single |  | CEM0215
|  | 460 | 515(5V) | 530(3V) |  | 1.8 | 2.5 |  | 7.3 | 0.9 | Single |  | CEM0215SL
TSSOP-8 Package
| BVds | Rds(on) Max(mΩ) |  |  |  | Ids | Pd | Qg(nC) |  | VGS(th) | Config | Part No
| (V) | Vgs@10V | Vgs@4.5V | Vgs@2.5V | Vgs@1.8V | (A) | (W) | Vgs=10V | Vgs=4.5V | (V)
| 20 |  | 22 | 32 |  | 6.5 | 1.5 |  | 4.3 | 0.7 | Dual |  | CEG8208(ESD)(common drain)
|  |  | 24 | 34 |  | 6.2 | 1.25 |  | 8.2 | 0.7 | Dual |  | CEG2288 (common drain)
|  | 14 | 15 | 20 | 28 | 8.5 | 1.5 |  | 4.3 | 0.7 | Dual |  | CEG2108E (common drain)
Note1:一切規格以Datasheet為準
Note2: *=Under development
N Channel Product
TO-251/TO-252 Package
| BVds | Rds(on) Max(mΩ) |  |  |  | Ids | Pd | Qg(nC) |  | VGS(th) | Config | Part No
| (V) | Vgs@10V | Vgs@4.5V | Vgs@2.5V | Vgs@1.8V | (A) | (W) | Vgs=10V | Vgs=4.5V | (V)
| 20 |  | 23 | 33 |  | 25 | 25 |  | 11 | 0.7 | Single |  | CED25N02 | / | CEU25N02
| 25 | 9 | 13 |  |  | 60 | 56 |  | 10 | 1.6 | Single |  | CED75A3 | / | CEU75A3
| 30 | 4.7 | 7 |  |  | 88 | 62.5 |  | 15 | 1.5 | Single |  | CED3052 | / | CEU3052
|  | 6 | 9 |  |  | 80 | 70 |  | 50(5v) | 1.7 | Single |  | CED83A3 | / | CEU83A3
|  | 6.5 | 8.5 |  |  | 77 | 75 |  | 20(5v) | 1.7 | Single |  | CED3062 | / | CEU3062
|  | 11 | 15 |  |  | 45 | 40 |  | 9.3 | 1.5 | Single |  | CED3112 | / | CEU3112
|  | 15 | 22 |  |  | 36 | 33 | 21 |  | 1.5 | Single |  |  | / | CEU3120
|  | 25 | 39 |  |  | 26 | 31 |  | 5.4 | 1.5 | Single |  | CED3254 | / | CEU3254
| 40 | 4.2 | 5.4 |  |  | 85 | 55 |  | 40 | 1.6 | Single |  | CED84A4A | / | CEU84A4A
|  | 7 | 9.6 |  |  | 53 | 35.7 |  | 22 | 1.5 | Single |  | CED4076 | / | CEU4076
|  | 8.3 | 12.7 |  |  | 49 | 35.7 |  | 16 | 1.5 | Single |  | CED4092 | / | CEU4092
|  | 10.2 | 13 |  |  | 47 | 36 |  | 14.6 | 1.5 | Single |  | CED4112A | / | CEU4112A
|  | 28 | 42 |  |  | 24 | 29 | 13 |  | 1.7 | Single |  | CED4204 | / | CEU4204
| 60 | 2.5 | 3.9 |  |  | 119 | 56.8 |  | 30 | 1.5 | Single |  | CED6024L | / | CEU6024L
|  | 8 | 11 |  |  | 50 | 35.7 |  | 7.7 | 1.6 | Single |  | CED6072AL | / | CEU6072AL
|  | 20 | 25 |  |  | 30.6 | 38 |  | 13 | 1.5 | Single |  | CED6186A | / | CEU6186A
|  | 24 | 29(5V) |  |  | 48 | 107 |  | 21 | 1.3 | Single |  | CED6060L | / | CEU6060L
|  | 25 |  |  |  | 34 | 62.5 | 28.7 |  | 2.8 | Single |  | CED6060N | / | CEU6060N
|  | 45 | 52 |  |  | 20.7 | 34.7 |  | 9.7 | 1.6 | Single |  | CED6362 | / | CEU6362
|  | 66 | 85 |  |  | 16 | 32 | 12.9 |  | 1.6 | Single |  | CED6426 | / | CEU6426
|  | 85 |  |  |  | 15 | 38 | 8.1 |  | 2.7 | Single |  | CED4060A | / | CEU4060A
| 65 | 2.7 | 3.8 |  |  | 115 | 56.8 |  | 35 | 1.5 | Single |  | CED6026AL | / | CEU6026AL
|  | 3.1 |  |  |  | 107 | 56.8 | 57 |  | 3 | Single |  | CED6026A | / | CEU6026A
|  | 4.8 | 7.8 |  |  | 89 | 68 |  | 26 | 1.5 | Single |  | CED6040SL | / | CEU6040SL
|  | 8.7 |  |  |  | 48 | 35 | 22 |  | 2.7 | Single |  | CED6076 | / | CEU6076
| 68 | 8.5 |  |  |  | 64 | 62.5 | 103 |  | 2.6 | Single |  | CED6086A | / | CEU6086A
| 100 | 8 |  |  |  | 74 | 78 | 38 |  | 3 | Single |  | CED1310S | / | CEU1310S
|  | 8 | 11.5 |  |  | 76 | 83 |  | 22 | 1.9 | Single |  | CED1310SL | / | CEU1310SL
|  | 11 | 17 |  |  | 59 | 69 |  | 19(6V) | 3 | Single |  | CED1010A | / | CEU1010A
|  | 9.8 |  |  |  | 63 | 69 |  | 14 | 1.8 | Single |  | CED1010L | / | CEU1010L
|  | 9.8 | 14 |  |  | 63 | 69 |  | 18 | 1.5 | Single |  | CED1010AL | / | CEU1010AL
|  | 12 |  |  |  | 53 | 65 | 19 |  | 3 | Single |  | CED1210A | / | CEU1210A
|  | 12 | 15 |  |  | 62 | 83.3 |  | 17 | 1.5 | Single |  | CED1210
|  | 16 |  |  |  | 55 | 83.3 | 77 |  | 3 | Single |  | CED55N10 | / | CEU55N10
|  | 16.5 | 24 |  |  | 36 | 35.7 |  | 11.5 | 1.7 | Single |  | CED1610LA | / | CEU1610LA
|  | 40 |  |  |  | 27 | 57 | 39 |  | 3 | Single |  | CED550 | / | CEU550
|  | 50 | 53(5V) |  |  | 25 | 56 | 40 |  | 1.4 | Single |  | CED540L | / | CEU540L
|  | 53 |  |  |  | 25 | 56 | 28 |  | 3 | Single |  | CED540N | / | CEU540N
|  | 90 | 100 |  |  | 14 | 31 |  | 12 | 2 | Single |  | CED15N10L | / | CEU15N10L
|  | 100 | 140(6V) |  |  | 12 | 31 | 15 |  | 2.5 | Single |  | CED14N10 | / | CEU14N10
|  | 105 | 140 |  |  | 12.8 | 31.3 | 18 |  | 2 | Single |  | CED14N10L | / | CEU14N10L
|  | 115 | 125 |  |  | 13.3 | 43 | 17 |  | 2 | Single |  |  | / | CEU16N10L
|  | 120 | 130(5V) | 165(3V) |  | 12 | 36 |  | 9.7 | 0.9 | Single |  | CED16N10SL | / | CEU16N10SL
|  | 120 |  |  |  | 13.3 | 43 | 12 |  | 3 | Single |  | CED16N10 | / | CEU16N10
|  | 175 | 180(5V) |  |  | 11 | 43 | 12 |  | 1.6 | Single |  | CED12N10L | / | CEU12N10L
|  | 180 |  |  |  | 11 | 43 | 8 |  | 2.7 | Single |  | CED12N10 | / | CEU12N10
| 120 | 7 |  |  |  | 84 | 89 | 45 |  | 3 | Single |  | CED100N12 | / | CEU100N12
| 150 | 17 |  |  |  | 55 | 86 | 30 |  | 3 | Single |  | CED55N15 | / | CEU55N15
|  | 20 |  |  |  | 50 | 96.2 | 28 |  | 2.7 | Single |  | CED2015 | / | CEU2015
|  | 70 | 80 |  |  | 25 | 83.3 | 72 |  | 1.5 | Single |  | CED25N15L | / | CEU25N15L
|  | 80 | 90(7V) |  |  | 22 | 100 | 27 |  | 2.8 | Single |  | CED2215 | / | CEU2215
| 200 | 32 |  |  |  | 40 | 107 | 22 |  | 3 | Single |  | CED40N20 | / | CEU40N20
|  | 150 |  |  |  | 15 | 83 | 47 |  | 2.95 | Single |  | CEDF640 | / | CEUF640
|  | 160 |  |  |  | 15 | 69.4 | 56 |  | 3 | Single |  | CEDF640B | / | CEUF640B
|  | 360 |  |  |  | 7.5 | 54 | 19 |  | 3 | Single |  | CED630N | / | CEU630N
|  | 650 |  |  |  | 4.5 | 31 |  | 6.7 | 1.5 | Single |  | CED05N20 | / | CEU05N20
| 400 | 550 |  |  |  | 9 | 107 | 24 |  | 3 | Single |  | CED740A | / | CEU740A
|  | 1000 |  |  |  | 5 | 68 | 14 |  | 3 | Single |  | CED730G | / | CEU730G
| 500 | 800 |  |  |  | 7.5 | 107 | 22 |  | 3 | Single |  | CED840B | / | CEU840B
|  | 1650 |  |  |  | 4.2 | 62.5 | 11 |  | 3 | Single |  | CED830B | / | CEU830B
| 600 | 130 |  |  |  | 19 | 125 | 39 |  | 4 | Single |  | CED22N60S | / | CEU22N60S
|  | 134 |  |  |  | 19 | 125 | 39 |  | 3.8 | Single |  | CED22N60SF | / | CEU22N60SF
|  | 280 |  |  |  | 13.6 | 130 | 19 |  | 3.5 | Single |  | CED15N60LN | / | CEU15N60LN
|  | 280 |  |  |  | 13.4 | 125 | 25 |  | 3.5 | Single |  | CED15N60SA | / | CEU15N60SA
|  | 1250 |  |  |  | 6.2 | 107 | 19 |  | 3 | Single |  | CED08N6A | / | CEU08N6A
|  | 2400 |  |  |  | 3.4 | 70 | 12 |  | 3 | Single |  | CED04N6 | / | CEU04N6
|  | 12000 |  |  |  | 1.1 | 35.7 | 11 |  | 3 | Single |  | CED01N6A | / | CEU01N6A
| 650 | 320 |  |  |  | 12.3 | 125 | 25 |  | 3.5 | Single |  | CED13N65S | / | CEU13N65S
|  | 420 |  |  |  | 8 | 69 | 19 |  | 3 | Single |  | CED11N65S | / | CEU11N65S
|  | 650 |  |  |  | 6.2 | 62.5 | 12 |  | 3.5 | Single |  | CED07N65SA | / | CEU07N65SA
|  | 1400 |  |  |  | 6 | 107 | 23 |  | 3 | Single |  | CED07N65B | / | CEU07N65B
|  | 1450 |  |  |  | 6 | 107 | 28 |  | 3 | Single |  | CED07N65A | / | CEU07N65A
|  | 2800 |  |  |  | 3.1 | 66 | 11 |  | 3 | Single |  | CED04N65A | / | CEU04N65A
|  | 2800 |  |  |  | 3.2 | 70 | 12 |  | 3 | Single |  | CED04N65 | / | CEU04N65
|  | 5000 |  |  |  | 1.8 | 41.7 | 7.2 |  | 3 | Single |  | CED02N65B | / | CEU02N65B
|  | 5500 |  |  |  | 1.8 | 48 | 6.7 |  | 3.1 | Single |  | CED02N65G
|  | 10500 |  |  |  | 1.2 | 35.7 | 6.9 |  | 3.1 | Single |  | CED02N65A | / | CEU02N65A
|  | 15000 |  |  |  | 0.9 | 35.7 | 10 |  | 3.1 | Single |  | CED01N65A | / | CEU01N65A
Note1:一切規格以Datasheet為準
Note2: *=Under development
N Channel Product
TO-251/TO-252 Package
| BVds | Rds(on) Max(mΩ) |  |  |  | Ids | Pd | Qg(nC) |  | VGS(th) | Config | Part No
| (V) | Vgs@10V | Vgs@4.5V | Vgs@2.5V | Vgs@1.8V | (A) | (W) | Vgs=10V | Vgs=4.5V | (V)
| 700 | 3200 |  |  |  | 3.5 | 54 | 11 |  | 3 | Single |  | CED04N7A | / | CEU04N7A
|  | 6000 |  |  |  | 1.6 | 41.7 | 8.7 |  | 3 | Single |  | CED02N7A | / | CEU02N7A
|  | 18000 |  |  |  | 0.8 | 31 | 6 |  | 3 | Single |  | CED01N7 | / | CEU01N7
| 800 | 4000 |  |  |  | 3.3 | 107 | 16 |  | 3 | Single |  | CED04N8 | / | CEU04N8
|  | 4800 |  |  |  | 2.5 | 75 | 23 |  | 3 | Single |  | CED03N8 | / | CEU03N8
| 850 | 420 |  |  |  | 11 | 125 | 28 |  | 3.5 | Single |  | CED1588S | / | CEU1588S
|  | 720 |  |  |  | 6.8 | 89 | 17 |  | 3 | Single |  | CED1188SA | / | CEU1188SA
| 900 | 6800 |  |  |  | 2 | 75 | 22 |  | 3 | Single |  | CED02N9 | / | CEU02N9
| 1000 | 6000 |  |  |  | 3 | 111 | 25 |  | 3.5 | Single |  | CED03N100 | / | CEU03N100
TO-220/TO-263 Package
| BVds | Rds(on) Max(mΩ) |  |  |  | Ids | Pd | Qg(nC) |  | VGS(th) | Config | Part No
| (V) | Vgs@10V | Vgs@4.5V | Vgs@2.5V | Vgs@1.8V | (A) | (W) | Vgs=10V | Vgs=4.5V | (V)
| 25 | 9 | 13 |  |  | 69 | 68 |  | 9.8(5V) | 1.8 | Single |  | CEP75A3 | / | CEB75A3
| 30 | 2 | 2.3(9V) |  |  | 215 | 166 | 250 |  | 1.7 | Single |  | CEP25A03 | / | CEB25A03
|  | 2.7 | 3.3 |  |  | 147 | 100 |  | 51 | 1.5 | Single |  | CEP3034 | / | CEB3034
|  | 4.2 | 6.2 |  |  | 102 | 83 |  | 39(5V) | 1.7 | Single |  | CEP83A3G | /
|  | 5.3 | 8 |  |  | 100 | 100 |  | 53(5V) | 1.7 | Single |  | CEP83A3 | / | CEB83A3
|  | 6 | 7.5 |  |  | 105 | 125 |  | 20(5V) | 1.5 | Single |  | CEP3062 | / | CEB3062
|  | 12 | 14 |  |  | 46 | 45 |  | 9.3 | 1.5 | Single |  | CEP3112 | / | CEB3112
| 40 | 2.3 | 2.5(9V) |  |  | 200 | 166 | 235 |  | 3.3 | Single |  | CEP25A04 | / | CEB25A04
|  | 2.6 |  |  |  | 163 | 125 | 139 |  | 3 | Single |  | CEP14A04A | / | CEB14A04A
|  | 4.8 | 6 |  |  | 91 | 71 |  | 40 | 1.6 | Single |  | CEP84A4A | / | CEB84A4A
|  | 5 |  |  |  | 180 | 200 | 110 |  | 2.8 | Single |  | CEP14A04 | / | CEB14A04
| 55 | 8.5 |  |  |  | 108.5 | 200 | 102.3 |  | 2.8 | Single |  | CEP3205 | / | CEB3205
|  | 10.5 |  |  |  | 90 | 166 | 68.1 |  | 2.9 | Single |  | CEP9060N | / | CEB9060N
| 60 | 2.9 | 4.1 |  |  | 150 | 104 |  | 30 | 1.5 | Single |  | CEP6024L | / | CEB6024L
|  | 5 | 7.2 |  |  | 110 | 100 |  | 19 | 1.7 | Single |  | CEP6044L | / | CEB6044L
|  | 12 |  |  |  | 87 | 200 | 67.9 |  | 2.8 | Single |  | CEP75N06 | / | CEB75N06
|  | 13 |  |  |  | 75 | 150 | 52 |  | 2.8 | Single |  | CEP75N06G | / | CEB75N06G
|  | 16 |  |  |  | 60 | 125 | 52 |  | 2.8 | Single |  | CEP60N06G | / | CEB60N06G
|  | 21 | 25(5V) |  |  | 52.4 | 120 | 45 |  | 1.4 | Single |  | CEP6060L | / | CEB6060L
|  | 20 | 25 |  |  | 33 | 43 |  | 13 | 1.5 | Single |  | CEP6186A | / | CEB6186A
|  | 20 |  |  |  | 55 | 131 | 41 |  | 3 | Single |  | CEP50N06G
|  | 25 |  |  |  | 42 | 88 | 28.7 |  | 2.8 | Single |  | CEP6060N | / | CEB6060N
|  | 75 | 90(5V) |  |  | 17 | 43 | 12 |  | 1.5 | Single |  | CEP4060AL | / | CEB4060AL
|  | 85 |  |  |  | 17 | 47 | 8.1 |  | 2.7 | Single |  | CEP4060A | / | CEB4060A
| 65 | 2 |  |  |  | 186 | 125 | 97 |  | 2.6 | Single |  | CEP6016 | / | CEB6016
|  | 3.3 | 4.5 |  |  | 140 | 104 |  | 35 | 1.6 | Single |  | CEP6026AL | / | CEB6026AL
|  | 4.6 | 7.7 |  |  | 116 | 100 |  | 26 | 1.5 | Single |  | CEP6040SL | / | CEB6040SL
| 80 | 2.7 |  |  |  | 171 | 157 | 119 |  | 3 | Single |  | CEP170N08 | / | CEB170N08
| 85 | 5.3 |  |  |  | 120 | 138 | 74 |  | 3 | Single |  | CEP120N085 | / | CEB120N085
| 100 | 1.9 |  |  |  | 323 | 357 | 230 |  | 3 | Single |  | CEP320N10 | / | CEB320N10
|  | 2.4 |  |  |  | 256 | 283 | 155 |  | 3 | Single |  | CEP260N10S | / | CEB260N10S
|  | 3.7 |  |  |  | 168 | 188 | 88 |  | 2.9 | Single |  | CEP170N10S | / | CEB170N10S
|  | 3.7 |  |  |  | 189 | 238 | 105 |  | 3 | Single |  | CEP190N10A | / | CEB190N10A
|  | 3.7 |  |  |  | 190 | 250 | 91 |  | 3 | Single |  | CEP190N10 | / | CEB190N10
|  | 4.5 |  |  |  | 143 | 166 | 71 |  | 3 | Single |  | CEP145N10S | / | CEB145N10S
|  | 7.5 |  |  |  | 88 | 104 |  | 22 | 1.9 | Single |  | CEP1310SL | / | CEB1310SL
|  | 7.5 |  |  |  | 137 | 208 | 231 |  | 3 | Single |  | CEP140N10 | / | CEB140N10
|  | 8.2 | 10.5 |  |  | 92 | 125 |  |  | 1.9 | Single |  | CEP100N10L | / | CEB100N10L
|  | 8.4 |  |  |  | 83 | 104 | 38 |  | 3 | Single |  | CEP1310S | / | CEB1310S
|  | 12.8 |  |  |  | 60 | 83 |  | 19(6V) | 3 | Single |  | CEP68N10 | / | CEB68N10
|  | 24 |  |  |  | 57 | 200 | 64 |  | 3.3 | Single |  | CEP60N10 | / | CEB60N10
|  | 40 |  |  |  | 33 | 100 | 39 |  | 2.6 | Single |  | CEP550 | / | CEB550
|  | 50 | 53(5V) |  |  | 36 | 140 | 40 |  | 1.5 | Single |  | CEP540L | / | CEB540L
|  | 53 |  |  |  | 36 | 140 | 28 |  | 2.8 | Single |  | CEP540N | / | CEB540N
|  | 53 |  |  |  | 36 | 140 | 28 |  | 2.8 | Single |  | CEP550A | / | CEB550A
|  | 100 |  |  |  | 14 | 35.7 | 15 |  | 3 | Single |  | CEP14N10 | / | CEB14N10
|  | 120 |  |  |  | 15.2 | 60 | 11 |  | 3 | Single |  | CEP16N10 | / | CEB16N10
|  | 175 | 185(5V) |  |  | 12.8 | 65 | 12 |  | 1.6 | Single |  | CEP13N10L | / | CEB13N10L
|  | 180 |  |  |  | 12.8 | 65 | 12 |  | 2.7 | Single |  | CEP13N10 | / | CEB13N10
Note1:一切規格以Datasheet為準
Note2: *=Under development
N Channel Product
TO-220/TO-263 Package
| BVds | Rds(on) Max(mΩ) |  |  |  | Ids | Pd | Qg(nC) |  | VGS(th) | Config | Part No
| (V) | Vgs@10V | Vgs@4.5V | Vgs@2.5V | Vgs@1.8V | (A) | (W) | Vgs=10V | Vgs=4.5V | (V)
| 150 | 4.6 |  |  |  | 192 | 357 | 64 |  | 3 | Single |  | CEP200N15 | / | CEB200N15
|  | 7.2 |  |  |  | 125 | 215 | 67 |  | 3 | Single |  | CEP125N15 | / | CEB125N15
|  | 11.5 |  |  |  | 87 | 156 | 39 |  | 3 | Single |  | CEP90N15 | / | CEB90N15
|  | 17 |  |  |  | 60 | 104 | 30 |  | 3 | Single |  | CEP60N15 | / | CEB60N15
|  | 19 |  |  |  | 62 | 138 | 28 |  | 3 | Single |  | CEP65N15 | / | CEB65N15
|  | 19 |  |  |  | 76 | 300 | 262 |  | 3.4 | Single |  | CEP80N15 | / | CEB80N15
|  | 70 | 80 |  |  | 30 | 150 | 72 |  | 1.5 | Single |  | CEP30N15L | / | CEB30N15L
|  | 80 |  |  |  | 27 | 104 | 26 |  | 2.9 | Single |  | CEP2515 | / | CEB2515
| 200 | 21 |  |  |  | 63 | 200 | 39 |  | 3 | Single |  | CEP70N20 | / | CEB70N20
|  | 23 |  |  |  | 58 | 187 | 78 |  | 3 | Single |  | CEP70N20A | / | CEB70N20A
|  | 32 |  |  |  | 43 | 125 | 22 |  | 3 | Single |  | CEP45N20 | / | CEB45N20
|  | 52 |  |  |  | 50 | 227 | 65 |  | 3 | Single |  | CEP50N20 | / | CEB50N20
|  | 150 |  |  |  | 19 | 125 | 44 |  | 2.95 | Single |  | CEPF640 | / | CEBF640
|  | 160 |  |  |  | 19 | 125 | 56 |  | 3 | Single |  | CEPF640B | / | CEBF640B
|  | 360 |  |  |  | 9 | 78 | 19 |  | 3.1 | Single |  | CEP630N | / | CEB630N
| 400 | 550 |  |  |  | 10 | 150 | 24 |  | 3 | Single |  |  | / | CEB740A
| 500 | 270 |  |  |  | 18 | 208 | 58 |  | 2.7 | Single |  | CEP18N5A | / | CEB18N5A
|  | 380 |  |  |  | 14 | 178 | 50 |  | 3 | Single |  | CEP14N5 | / | CEB14N5
|  | 460 |  |  |  | 13.5 | 208 | 38 |  | 3 | Single |  | CEP13N5B | / | CEB13N5B
|  | 800 |  |  |  | 8.7 | 150 | 22 |  | 3 | Single |  | CEP840B | / | CEB840B
|  | 1500 |  |  |  | 5 | 83 | 13 |  | 3 | Single |  | CEP830G | / | CEB830G
|  | 1650 |  |  |  | 4.7 | 78 | 11 |  | 3 | Single |  | CEP830B | / | CEB830B
| 550 | 140 |  |  |  | 23 | 205 | 38 |  | 3.5 | Single |  | CEP25N55LS | / | CEB25N55LS
| 600 | 35 |  |  |  | 61 | 329 | 130 |  | 4 | Single |  | CEP60N60S | / | CEB60N60S
|  | 37 |  |  |  | 60 | 329 | 130 |  | 4 | Single |  | CEP60N60SF | / | CEB60N60SF
|  | 127 |  |  |  | 22 | 156 | 39 |  | 4 | Single |  | CEP22N60S | / | CEB22N60S
|  | 130 |  |  |  | 22 | 156 | 39 |  | 4 | Single |  | CEP22N60SF | / | CEB22N60SF
|  | 280 |  |  |  | 15 | 160 | 25 |  | 3.5 | Single |  | CEP15N60SA | / | CEB15N60SA
|  | 450 |  |  |  | 16 | 290 | 50 |  | 3.5 | Single |  | CEP16N6 | / | CEB16N6
|  | 650 |  |  |  | 12 | 250 | 39 |  | 3.5 | Single |  | CEP12N6
|  | 700 |  |  |  | 12 | 198 | 33 |  | 3 | Single |  | CEP12N6A | / | CEB12N6A
|  | 750 |  |  |  | 10 | 166 | 44 |  | 3 | Single |  | CEP10N6 | / | CEB10N6
|  | 1250 |  |  |  | 7.5 | 150 | 19 |  | 3 | Single |  | CEP08N6A | / | CEB08N6A
|  | 2400 |  |  |  | 4.2 | 104 | 13 |  | 3 | Single |  | CEP04N6
| 650 | 56 |  |  |  | 46.7 | 305 | 100 |  | 3.5 | Single |  | CEP46N65S | / | CEB46N65S
|  | 58 |  |  |  | 46 | 305 | 92 |  | 3.5 | Single |  | CEP46N65SF | / | CEB46N65SF
|  | 70 |  |  |  | 45 | 357 | 79 |  | 3.5 | Single |  | CEP45N65S | / | CEB45N65S
|  | 95 |  |  |  | 39 | 357 | 69 |  | 3.5 | Single |  | CEP38N65SA | / | CEB38N65SA
|  | 100 |  |  |  | 38 | 357 | 68 |  | 3.5 | Single |  | CEP38N65S | / | CEB38N65S
|  | 100 |  |  |  | 38 | 357 | 67 |  | 3.5 | Single |  | CEP38N65SF | / | CEB38N65SF
|  | 125 |  |  |  | 24 | 178 | 42 |  | 3.5 | Single |  | CEP25N65CS | / | CEB25N65CS
|  | 160 |  |  |  | 19.3 | 125 | 29 |  | 3.5 | Single |  | CEP19N65SF | / | CEB19N65SF
|  | 160 |  |  |  | 21 | 147 | 29 |  | 3.5 | Single |  | CEP21N65SF | / | CEB21N65SF
|  | 180 |  |  |  | 20 | 205 | 42 |  | 2.9 | Single |  | CEP20N65SA | / | CEB20N65SA
|  | 190 |  |  |  | 20 | 205 | 43 |  | 4.1 | Single |  | CEP20N65SF | / | CEB20N65SF
|  | 320 |  |  |  | 13.8 | 160 | 25 |  | 3.5 | Single |  | CEP13N65S | / | CEB13N65S
|  | 420 |  |  |  | 11 | 125 | 19 |  | 3 | Single |  | CEP11N65S | / | CEB11N65S
|  | 650 |  |  |  | 7 | 78 | 12 |  | 3.5 | Single |  | CEP07N65SA | / | CEB07N65SA
|  | 750 |  |  |  | 12 | 250 | 33 |  | 3.1 | Single |  | CEP12N65A | / | CEB12N65A
|  | 1400 |  |  |  | 7 | 150 | 23 |  | 3 | Single |  | CEP07N65B |  | CEB07N65B
|  | 1450 |  |  |  | 7 | 150 | 28 |  | 3 | Single |  | CEP07N65A | / | CEB07N65A
|  | 2400 |  |  |  | 4.5 | 84 | 13 |  | 3 | Single |  | CEP05N65 | /
|  | 2800 |  |  |  | 4 | 96 | 11 |  | 3 | Single |  | CEP04N65A | / | CEB04N65A
|  | 5000 |  |  |  | 2 | 52 | 7.2 |  | 3 | Single |  | CEP02N65B | / | CEB02N65B
|  | 2800 |  |  |  | 4 | 104 | 11 |  | 3 | Single |  | CEP04N65 | /
| 700 | 1500 |  |  |  | 6.6 | 166 | 23 |  | 3.1 | Single |  | CEP07N7 | / | CEB07N7
|  | 2000 |  |  |  | 6 | 150 | 23 |  | 3.1 | Single |  | CEP06N7 | / | CEB06N7
|  | 3200 |  |  |  | 4 | 78 | 11 |  | 3 | Single |  | CEP04N7A | / | CEB04N7A
|  | 6000 |  |  |  | 2 | 54 | 8.7 |  | 3 | Single |  | CEP02N7A | / | CEB02N7A
| 800 | 1800 |  |  |  | 7 | 205 | 25 |  | 4 | Single |  | CEP07N8 | / | CEB07N8
|  | 4000 |  |  |  | 4 | 150 | 16 |  | 3 | Single |  | CEP04N8 | / | CEB04N8
|  | 4800 |  |  |  | 3 | 125 | 16 |  | 3 | Single |  | CEP03N8 | / | CEB03N8
| 850 | 160 |  |  |  | 26 | 278 | 70 |  | 4 | Single |  | CEP1988SF | / | CEB1988SF
|  | 290 |  |  |  | 17 | 208 | 41 |  | 3 | Single |  | CEP1788S | / | CEB1788S
|  | 420 |  |  |  | 12.6 | 167 | 28 |  | 3.5 | Single |  | CEP1588S | / | CEB1588S
|  | 720 |  |  |  | 7.8 | 119 | 17 |  | 3 | Single |  | CEP1188SA | / | CEB1188SA
| 900 | 3000 |  |  |  | 5 | 164 | 29 |  | 4 | Single |  | CEP1195A | / | CEB1195A
|  | 3500 |  |  |  | 4 | 139 | 31 |  | 4 | Single |  | CEP1194 | / | CEB1194
|  | 6800 |  |  |  | 2.6 | 125 | 22 |  | 3 | Single |  | CEP02N9 | / | CEB02N9
|  | 1500 |  |  |  | 9 | 250 | 37 |  | 4 | Single |  | CEP09N9 | / | CEB09N9
| 1000 | 3800 |  |  |  | 4 | 166 | 27 |  | 3 | Single |  | CEP04N100 | / | CEB04N100
|  | 6000 |  |  |  | 3.3 | 166 | 25 |  | 3.5 | Single |  | CEP03N100 | / | CEB03N100
| 1200 | 2500 |  |  |  | 7 | 329 | 58 |  | 4 | Single |  | CEP07N120 | / | CEB07N120
| 1500 | 4500 |  |  |  | 5 | 278 | 46 |  | 4 | Single |  | CEP05N150 | / | CEB05N150
Note1:一切規格以Datasheet為準
Note2: *=Under development
N Channel Product
SOT-23-T Package
| BVds | Rds(on) Max(mΩ) |  |  |  | Ids | Pd | Qg(nC) |  | VGS(th) | Config | Part No
| (V) | Vgs@10V | Vgs@4.5V | Vgs@2.5V | Vgs@1.8V | (A) | (W) | Vgs=10V | Vgs=4.5V | (V)
| 20 |  | 45 | 55 | 110 | 4.1 | 1.25 |  | 4.7 | 0.7 | Single |  | CEN2306A
|  |  | 33 | 40 |  | 5 | 1.25 |  | 7 | 0.7 | Single |  | CEN2312A
| 30 | 32 | 44 |  |  | 5 | 1.25 | 11.6 |  | 1.5 | Single |  | CEN2316A
|  | 34 | 40 | 45 | 60 | 4.8 | 1.25 |  | 10 | 0.7 | Single |  | CEN2310L
| 60 | 80 | 100 |  |  | 3 | 1.25 | 13 |  | 1.5 | Single |  | CEN2362
|  | 110 | 130 |  |  | 2.5 | 1.25 |  | 3.6 | 1.5 | Single |  | CEN2364
|  | 3000 | 4000 |  |  | 0.2 | 0.2 | 7.03 |  | 1.5 | Single |  | CEN7002E
SOT-23 Package
| BVds | Rds(on) Max(mΩ) |  |  |  | Ids | Pd | Qg(nC) |  | VGS(th) | Config | Part No
| (V) | Vgs@10V | Vgs@4.5V | Vgs@2.5V | Vgs@1.8V | (A) | (W) | Vgs=10V | Vgs=4.5V | (V)
| 20 |  | 22 | 30 |  | 6.2 | 1.25 |  | 10 | 0.65 | Single |  | CES2322
|  |  | 27 | 36 |  | 5.4 | 1.25 |  | 4.3 | 0.7 | Single |  | CES2308(ESD)
|  |  | 33 | 40 |  | 4.5 | 1.25 |  | 10 | 0.7 | Single |  | CES2312
|  |  | 40 | 70 | 110 | 4.4 | 1.25 |  | 4.7 | 0.7 | Single |  | CES2302A
|  |  | 45 | 55 | 110 | 4.1 | 1.25 |  | 4.7 | 0.7 | Single |  | CES2306A
| 30 | 32 | 44 |  |  | 5 | 1.25 | 11.6 |  | 1.5 | Single |  | CES2316A
|  | 34 | 40 | 45 | 60 | 4.8 | 1.25 |  | 10 | 0.7 | Single |  | CES2310L
| 40 | 37 | 50 |  |  | 4.6 | 1.25 | 13 |  | 1.7 | Single |  | CES2342
| 60 | 49 | 56 |  |  | 4 | 1.25 |  | 10 | 1.5 | Single |  | CES2360
|  | 110 | 130 |  |  | 2.5 | 1.25 |  | 3.6 | 1.5 | Single |  | CES2364
| 100 | 290 | 330 |  |  | 1.5 | 1.25 |  | 5 | 1.8 | Single |  | CES2372B
TSOT-23 Package
| BVds | Rds(on) Max(mΩ) |  |  |  | Ids | Pd | Qg(nC) |  | VGS(th) | Config | Part No
| (V) | Vgs@10V | Vgs@4.5V | Vgs@2.5V | Vgs@1.8V | (A) | (W) | Vgs=10V | Vgs=4.5V | (V)
| 20 |  | 22 | 31 |  | 6 | 1.25 |  | 6.4 | 0.7 | Single |  | CEST2308E
SOT-223 Package
| BVds | Rds(on) Max(mΩ) |  |  |  | Ids | Pd | Qg(nC) |  | VGS(th) | Config | Part No
| (V) | Vgs@10V | Vgs@4.5V | Vgs@2.5V | Vgs@1.8V | (A) | (W) | Vgs=10V | Vgs=4.5V | (V)
| 30 | 26 | 35 |  |  | 8.7 | 3 |  | 5.4 | 1.5 | Single |  | CET3254
| 60 | 46 | 53 |  |  | 6.4 | 3 |  | 9.7 | 1.5 | Single |  | CET6362
|  | 102 | 126 |  |  | 4 | 3 |  | 3.6 | 1.4 | Single |  | CET6836
| 100 | 120 | 130(5V) | 165(3V) |  | 3.5 | 3 |  | 9.6 | 1 | Single |  | CET05N10SL
|  | 120 | 140(5V) |  |  | 3.5 | 3 |  | 10 | 2.1 | Single |  | CET05N10AL
|  | 185 | 210 |  |  | 3 | 3 |  | 7 | 1.6 | Single |  | CET04N10L
|  | 200 | 280(6V) |  |  | 3 | 3 | 9.2 |  | 2.5 | Single |  | CET04N10
| 150 | 90 | 100(6V) |  |  | 4.3 | 3 | 23 |  | 2.7 | Single |  | CET0415
SOT-323 Package
| BVds | Rds(on) Max(mΩ) |  |  |  | Ids | Pd | Qg(nC) |  | VGS(th) | Config | Part No
| (V) | Vgs@10V | Vgs@4.5V | Vgs@2.5V | Vgs@1.8V | (A) | (W) | Vgs=10V | Vgs=4.5V | (V)
| 20 |  | 45 | 55 | 110 | 2.2 | 0.35 |  | 4.7 | 0.7 | Single |  | CEV2306A
SOT-89 Package
| BVds | Rds(on) Max(mΩ) |  |  |  | Ids | Pd | Qg(nC) |  | VGS(th) | Config | Part No
| (V) | Vgs@10V | Vgs@4.5V | Vgs@2.5V | Vgs@1.8V | (A) | (W) | Vgs=10V | Vgs=4.5V | (V)
| 30 | 24 | 36 |  |  | 5.7 | 1.25 |  | 5.4 | 1.4 | Single |  | CEA3254
| 60 | 46 | 52 |  |  | 5.2 | 2 |  | 9.8 | 1.6 | Single |  | CEA6362
|  | 90 | 110 |  |  | 4.6 | 3 | 13 |  | 1.5 | Single |  | CEA6426
| 100 | 280 | 330 |  |  | 2.5 | 3.7 | 8 |  | 1.6 | Single |  | CEA2372
Note1:一切規格以Datasheet為準
Note2: *=Under development
N Channel Product
TSOP-6 Package
| BVds | Rds(on) Max(mΩ) |  |  |  | Ids | Pd | Qg(nC) |  | VGS(th) | Config | Part No
| (V) | Vgs@10V | Vgs@4.5V | Vgs@2.5V | Vgs@1.8V | (A) | (W) | Vgs=10V | Vgs=4.5V | (V)
| 20 |  | 23 | 30 |  | 5.2 | 1.14 |  | 8.2 | 0.7 | Dual |  | CEH2288(common drain)
|  |  | 45 | 55 | 80 | 4 | 1.14 |  | 4.7 | 0.7 | Dual |  | CEH2608A
| 30 | 32 | 44 |  |  | 6.3 | 2 |  | 6.2 | 1.5 | Single |  | CEH2316A
|  | 33 | 38 | 50 | 60 | 6.2 | 2 |  | 9 | 0.9 | Single |  | CEH2310
|  | 34 | 40 | 45 | 60 | 6.1 | 2 |  | 10 | 0.7 | Single |  | CEH2310L
|  | 34 | 50 |  |  | 6 | 2 | 12.3 |  | 1.6 | Single |  | CEH2316
| 60 | 48 | 54 |  |  | 5.1 | 2 |  | 10 | 1.5 | Single |  | CEH2360
| 110 | 360 | 420 |  |  | 2.3 | 3.1 | 9.3 |  | 1.5 | Single |  | CEH2352
| 150 | 370 | 420 |  |  | 2.2 | 3.1 | 7.5 |  | 1.7 | Single |  | CEH2354
TO-92 Package
| BVds | Rds(on) Max(mΩ) |  |  |  | Ids | Pd | Qg(nC) |  | VGS(th) | Config | Part No
| (V) | Vgs@10V | Vgs@4.5V | Vgs@2.5V | Vgs@1.8V | (A) | (W) | Vgs=10V | Vgs=4.5V | (V)
| 650 | 10500 |  |  |  | 0.35 | 3.1 | 5.8 |  | 3.1 | Single |  | CEK01N65
|  | 15000 |  |  |  | 0.3 | 3.1 | 10 |  | 3.1 | Single |  | CEK01N65A
| 700 | 18000 |  |  |  | 0.3 | 3.1 | 10 |  | 3.1 | Single |  | CEK01N7
TO-262 Package
| BVds | Rds(on) Max(mΩ) |  |  |  | Ids | Pd | Qg(nC) |  | VGS(th) | Config | Part No
| (V) | Vgs@10V | Vgs@4.5V | Vgs@2.5V | Vgs@1.8V | (A) | (W) | Vgs=10V | Vgs=4.5V | (V)
| 700 | 1500 |  |  |  | 6.6 | 166 | 23 |  | 3.1 | Single |  | CEI07N7
DFN 2*2 Package
| BVds | Rds(on) Max(mΩ) |  |  |  | Ids | Pd | Qg(nC) |  | VGS(th) | Config | Part No
| (V) | Vgs@10V | Vgs@4.5V | Vgs@2.5V | Vgs@1.8V | (A) | (W) | Vgs=10V | Vgs=4.5V | (V)
| 20 |  | 20 | 28 |  | 8 | 2 |  | 3.89 | 0.7 | Single | * | CEC2308(ESD)
DFN 3*3 Package
| BVds | Rds(on) Max(mΩ) |  |  |  | Ids | Pd | Qg(nC) |  | VGS(th) | Config | Part No
| (V) | Vgs@10V | Vgs@4.5V | Vgs@2.5V | Vgs@1.8V | (A) | (W) | Vgs=10V | Vgs=4.5V | (V)
| 20 |  | 9 | 12 | 16 | 36 | 17.8 |  | 24 | 0.6 | Dual |  | CEC2088E(ESD)
|  | 13 | 14 | 19 | 27 | 29 | 18 |  | 5 | 0.7 | Dual |  | CEC2108E(ESD)
|  |  | 20 | 28 | 48 | 7 | 1.5 |  | 4.2 | 0.7 | Dual |  | CEC8218(ESD)
| 25 | 8 | 13 |  |  | 44 | 25 |  | 10(5V) | 1.5 | Single |  | CEC2533
| 30 | 5 | 7.2 |  |  | 17 | 2.5 |  | 37 | 1.8 | Single |  | CEC3833
|  | 6.7 | 8.7 |  |  | 48 | 25 |  | 20(5V) | 1.5 | Single |  | CEC3062
|  | 7.2 | 10 |  |  | 46 | 25 |  | 16 | 1.8 | Single |  | CEC3633
| 40 | 3 | 4 |  |  | 72 | 25 |  | 17 | 1.5 | Single |  | CEC2R04
|  | 10.2 | 16 |  |  | 40 | 25 |  | 14.6 | 1.6 | Single |  | CEC4112A
| 60 | 22 | 30 |  |  | 21 | 18 |  | 14 | 1.5 | Dual |  | CEC6188A
|  | 25 | 32 |  |  | 20 | 18 | 26 |  | 1.5 | Dual |  | CEC6188
| 100 | 120 | 135(5V) |  |  | 11 | 25 | 18 |  | 1.6 | Single |  | CEC16N10L
DFN 8*8 Package
| BVds | Rds(on) Max(mΩ) |  |  |  | Ids | Pd | Qg(nC) |  | VGS(th) | Config | Part No
| (V) | Vgs@10V | Vgs@4.5V | Vgs@2.5V | Vgs@1.8V | (A) | (W) | Vgs=10V | Vgs=4.5V | (V)
| 650 | 180 |  |  |  | 19 | 167 | 42 |  | 2.9 | Single |  | CECS20N65SA
PR Pack 3*3 Package
| BVds | Rds(on) Max(mΩ) |  |  |  | Ids | Pd | Qg(nC) |  | VGS(th) | Config | Part No
| (V) | Vgs@10V | Vgs@4.5V | Vgs@2.5V | Vgs@1.8V | (A) | (W) | Vgs=10V | Vgs=4.5V | (V)
| 30 | 6.7 | 8.7 |  |  | 48 | 25 |  | 20(5V) | 1.5 | Single |  | CEZC3062
|  | 9.7 | 14 |  |  | 37.8 | 25 |  | 9.3 | 1.5 | Single |  | CEZC3112
|  | 12 | 19.5 |  |  | 34 | 25 | 22 |  | 1.5 | Dual |  | CEZC3108
|  | 20 | 32 |  |  | 25 | 20 | 13 |  | 1.5 | Dual |  | CEZC3178
| 40 | 7.4 | 12 |  |  | 47 | 26.6 |  | 7.7 | 1.8 | Single |  | CEZC8R04
|  | 7.5 | 9.6 |  |  | 46 | 25 |  | 22 | 1.6 | Single |  | CEZC4076
|  | 8.4 | 13 |  |  | 43 | 25 |  | 16 | 1.5 | Single |  | CEZC4092
|  | 10.2 | 16 |  |  | 40 | 25 |  | 14.6 | 1.6 | Single |  | CEZC4112A
| 60 | 8.5 | 12 |  |  | 45 | 27.8 |  | 8.3 | 1.6 | Single |  | CEZC6072AL
|  | 20.5 | 28 |  |  | 26 | 25 |  | 13 | 1.5 | Single |  | CEZC6186A
| 100 | 10.5 | 17 |  |  | 40 | 31.3 |  | 18 | 1.5 | Single |  | CEZC09R10AL
|  | 16 | 24 |  |  | 29 | 25 |  | 11.5 | 1.7 | Single |  | CEZC16R10LA
|  | 53 |  |  |  | 14.8 | 20.8 | 7.3 |  | 3 | Dual |  | CEZC1538E
|  | 120 | 130 | 150 |  | 10 | 25 |  | 9.5 | 1 | Single |  | CEZC0410SL
| 150 | 65 |  |  |  | 14.6 | 25 | 5 |  | 3.5 | Single |  | CEZC5515A
| 200 | 120 | 144 |  |  | 14.4 | 50 |  | 7.6 | 1.5 | Single |  | CEZC12020
PR Pack 5*6 Package
| BVds | Rds(on) Max(mΩ) |  |  |  | Ids | Pd | Qg(nC) |  | VGS(th) | Config | Part No
| (V) | Vgs@10V | Vgs@4.5V | Vgs@2.5V | Vgs@1.8V | (A) | (W) | Vgs=10V | Vgs=4.5V | (V)
| 25 | 7 | 11 |  |  | 73 | 60 |  | 10(5V) | 1.7 | Single |  | CEZ2R05
| 30 | 0.62 | 0.95 |  |  | 324 | 104 |  | 48 | 1.5 | Single |  | CEZ06C3
|  | 1 | 1.4 |  |  | 255 | 98 |  | 64 | 1.5 | Single |  | CEZ10C3
|  | 1.9 | 2.6 |  |  | 117 | 41 |  | 14 | 1.7 | Single |  | CEZ3R01A
|  | 2.3 | 3.8 |  |  | 135 | 83 |  | 49 | 1.5 | Single |  | CEZ3R02
|  | 5.8 | 7.5 |  |  | 86 | 83 |  | 20(5V) | 1.9 | Single |  | CEZ3R05
|  | 8 | 12.5 |  |  | 44 | 25 |  | 9.4 | 1.5 | Single |  | CEZ3R06
|  | 10.5 | 15 |  |  | 43 | 34.7 |  | 9.3 | 1.5 | Single |  | CEZ3112
| 40 | 0.7 | 1.1 |  |  | 296 | 104 |  | 72 | 1.5 | Single |  | CEZ07C4
|  | 0.7 |  |  |  | 306 | 125 | 100 |  | 3 | Single |  | CEZ07C4H
|  | 0.9 | 1.7 |  |  | 240 | 83 |  | 43 | 1.5 | Single |  | CEZ09C4
|  | 1.05 |  |  |  | 222 | 83 | 70 |  | 3 | Single |  | CEZ09C4H
|  | 2.4 | 3.5 |  |  | 121 | 56 |  | 17 | 1.5 | Single |  | CEZ2R04
|  | 3.8 | 5.2 |  |  | 89 | 48 |  | 40 | 1.6 | Single |  | CEZ4R04
|  | 7.8 | 12 |  |  | 49 | 29.7 |  | 7.7 | 2 | Single |  | CEZ8R04
|  | 8.4 | 13 |  |  | 56 | 41.7 |  | 16 | 1.5 | Single |  | CEZ4R92
| 60 | 1.85 | 3.1 |  |  | 163 | 89 |  | 27 | 1.5 | Single |  | CEZ18C6
|  | 2.2 | 3.4 |  |  | 137 | 66 |  | 39 | 1.5 | Single |  | CEZ6R26L
|  | 2.5 | 4.1 |  |  | 136 | 83 |  | 24 | 1.5 | Single |  | CEZ025R06L
|  | 5.3 | 7.5 |  |  | 90 | 83 |  | 17 | 1.9 | Single |  | CEZ6R56L
|  | 7.4 | 10 |  |  | 53 | 42 |  | 8.3 | 1.7 | Single |  | CEZ6R86AL
|  | 9 | 13 |  |  | 42 | 32.8 |  | 9 | 1.7 | Dual |  | CEZ6R68
|  | 9.5 | 13 |  |  | 41 | 31 |  | 8.3 | 1.7 | Dual |  | CEZ6R68AL
|  | 20 | 26 |  |  | 28.8 | 33.3 |  | 13 | 1.5 | Dual |  | CEZ6R88A
| 65 | 1.35 |  |  |  | 199 | 96 | 97 |  | 2.8 | Single |  | CEZ11C6
|  | 2.4 | 3.8 |  |  | 120 | 62.5 |  | 35 | 1.6 | Single |  | CEZ6R26AL
|  | 4.5 | 7.4 |  |  | 93 | 73 |  | 26 | 1.5 | Single |  | CEZ6R40SL
|  | 8.7 |  |  |  | 49 | 42 | 22 |  | 3 | Single |  | CEZ6R76
|  | 10.4 |  |  |  | 39 | 31 | 22 |  | 2.7 | Dual |  | CEZ6R78
| 80 | 2.2 |  |  |  | 156 | 96 | 119 |  | 3 | Single |  | CEZ022R08
|  | 3.6 |  |  |  | 113 | 83 | 95 |  | 3 | Single |  | CEZ03R08
| 100 | 3.7 |  |  |  | 125 | 104 | 107 |  | 3 | Single |  | CEZ03R10
|  | 4.2 |  |  |  | 88 | 66 | 71 |  | 3.2 | Single |  | CEZ04R10
|  | 4.2 | 6.6 |  |  | 88 | 66 |  | 38 | 1.5 | Single |  | CEZ04R10L
|  | 7.2 | 10.5 |  |  | 70 | 62.5 |  | 22 | 1.5 | Single |  | CEZ06R10SL
|  | 7.5 | 11 |  |  | 66 | 59.5 |  | 23 | 1.5 | Single |  | CEZ06R10SLA
|  | 7.7 | 10 |  |  | 81 | 100 |  | 23 | 1.6 | Single |  | CEZ07R10L
|  | 7.8 |  |  |  | 67 | 62.5 | 38 |  | 3 | Single |  | CEZ06R10S
|  | 9.4 | 14 |  |  | 65 | 71 |  | 18 | 1.5 | Single |  | CEZ10R10AL
|  | 9.6 | 15.5 |  |  | 64 | 71 |  | 19(6V) | 3 | Single |  | CEZ10R10A
|  | 12 |  |  |  | 55 | 69 | 19 |  | 3 | Single |  | CEZ12R10
|  | 16 | 24 |  |  | 31 | 27.8 |  | 11.5 | 1.7 | Single |  | CEZ16R10LA
|  | 98 | 135 |  |  | 10 | 17.8 | 18 |  | 2 | Dual |  | CEZ1008AL
| 120 | 7 |  |  |  | 90 | 104 | 45 |  | 3 | Single |  | CEZ07R12
| 150 | 8.8 |  |  |  | 85 | 113 | 54 |  | 3 | Single |  | CEZ09R15
|  | 11.5 |  |  |  | 70 | 104 | 39 |  | 2.8 | Single |  | CEZ10R15
|  | 11.5 | 15 |  |  | 70 | 104 | 48 |  | 2 | Single |  | CEZ10R15L
|  | 16 |  |  |  | 57 | 89 | 30 |  | 3 | Single |  | CEZ17R15
|  | 19 |  |  |  | 62 | 125 | 28 |  | 3.1 | Single |  | CEZ19R15
|  | 25 |  |  |  | 39 | 69 | 34 |  | 3 | Single |  | CEZ25R15
|  | 65 | 82 |  |  | 17.2 | 35 |  | 4.7 | 1.5 | Single |  | CEZ5515L
|  | 65 |  |  |  | 18.9 | 42 | 5 |  | 3.5 | Single |  | CEZ5515A
|  | 80 | 90(6V) | 95(5V) |  | 20 | 50 | 27 |  | 3 | Single |  | CEZ6515
| 200 | 23 |  |  |  | 50 | 96 | 74 |  | 3.5 | Single |  | CEZ20R20
|  | 23 |  |  |  | 50 | 96 | 44 |  | 3.3 | Single |  | CEZ20R20A
|  | 32 |  |  |  | 42 | 96 | 22 |  | 3 | Single |  | CEZ30R20
| 250 | 46 |  |  |  | 35 | 96 | 73 |  | 3.5 | Single |  | CEZ45R25
PR Pack 8*8 Package
| BVds | Rds(on) Max(mΩ) |  |  |  | Ids | Pd | Qg(nC) |  | VGS(th) | Config | Part No
| (V) | Vgs@10V | Vgs@4.5V | Vgs@2.5V | Vgs@1.8V | (A) | (W) | Vgs=10V | Vgs=4.5V | (V)
| 40 | 0.8 |  |  |  | 439 | 278 | 145 |  | 3 | Single |  | CEZS05C4
Note1:一切規格以Datasheet為準
Note2: *=Under development
N Channel Product
TO-247 Package
| BVds | Rds(on) Max(mΩ) |  |  |  | Ids | Pd | Qg(nC) |  | VGS(th) | Config | Part No
| (V) | Vgs@10V | Vgs@4.5V | Vgs@2.5V | Vgs@1.8V | (A) | (W) | Vgs=10V | Vgs=4.5V | (V)
| 100 | 1.8 |  |  |  | 278 | 333 | 155 |  | 3 | Single |  | CEW280N10S
| 150 | 19 |  |  |  | 80 | 250 | 214 |  | 2.8 | Single |  | CEW80N15
| 500 | 270 |  |  |  | 18 | 208 | 58 |  | 2.8 | Single |  | CEW480A
| 550 | 50 |  |  |  | 60 | 357 | 84 |  | 3.5 | Single |  | CEW60N55S
| 600 | 19 |  |  |  | 120 | 694 | 243 |  | 3.5 | Single |  | CEW120N60SF
|  | 26 |  |  |  | 100 | 658 | 190 |  | 3.7 | Single |  | CEW100N60F
|  | 35 |  |  |  | 61 | 329 | 130 |  | 4 | Single |  | CEW60N60S
|  | 37 |  |  |  | 60 | 329 | 130 |  | 4 | Single |  | CEW60N60SF
|  | 44 |  |  |  | 66 | 480 | 150 |  | 4 | Single |  | CEW66N60F
|  | 68 |  |  |  | 43 | 297 | 74 |  | 4 | Single |  | CEW43N60SF
| 650 | 56 |  |  |  | 46.7 | 305 | 100 |  | 3.5 | Single |  | CEW46N65S
|  | 58 |  |  |  | 46 | 305 | 92 |  | 3.5 | Single |  | CEW46N65SF
|  | 95 |  |  |  | 39 | 357 | 69 |  | 3.5 | Single |  | CEW38N65SA
|  | 100 |  |  |  | 38 | 357 | 67 |  | 3.5 | Single |  | CEW38N65SF
|  | 180 |  |  |  | 20 | 205 | 42 |  | 2.9 | Single |  | CEW20N65SA
| 1500 | 4500 |  |  |  | 5 | 278 | 46 |  | 4 | Single |  | CEW05N150
TO-3P Package
| BVds | Rds(on) Max(mΩ) |  |  |  | Ids | Pd | Qg(nC) |  | VGS(th) | Config | Part No
| (V) | Vgs@10V | Vgs@4.5V | Vgs@2.5V | Vgs@1.8V | (A) | (W) | Vgs=10V | Vgs=4.5V | (V)
| 100 | 7.8 |  |  |  | 150 | 250 | 231 |  | 3.1 | Single |  | CEWP140N10
| 900 | 1500 |  |  |  | 9 | 250 | 37 |  | 4 | Single |  | CEWP09N9
TO-220FM Package
| BVds | Rds(on) Max(mΩ) |  |  |  | Ids | Pd | Qg(nC) |  | VGS(th) | Config | Part No
| (V) | Vgs@10V | Vgs@4.5V | Vgs@2.5V | Vgs@1.8V | (A) | (W) | Vgs=10V | Vgs=4.5V | (V)
| 30 | 12 | 14 |  |  | 46 | 30 |  | 9.3 | 1.5 | Single |  | CEF3112
| 55 | 10.5 |  |  |  | 90 | 49 | 68.1 |  | 2.9 | Single |  | CEF9060N
| 60 | 2.9 | 4.1 |  |  | 150 | 34 |  | 30 | 1.5 | Single |  | CEF6024L
| 100 | 3.7 |  |  |  | 168 | 58 | 88 |  | 2.9 | Single |  | CEF170N10S
|  | 4.5 |  |  |  | 143 | 50 | 71 |  | 3 | Single |  | CEF145N10S
|  | 53 |  |  |  | 36 | 140 | 28 |  | 3 | Single |  | CEF550A
| 150 | 4.6 |  |  |  | 192 | 89 | 64 |  | 3 | Single |  | CEF200N15
|  | 7.2 |  |  |  | 125 | 71 | 67 |  | 3 | Single |  | CEF125N15
|  | 11.5 |  |  |  | 87 | 50 | 39 |  | 3 | Single |  | CEF90N15
|  | 17 |  |  |  | 60 | 35 | 30 |  | 3 | Single |  | CEF60N15
|  | 70 |  |  |  | 30 | 48 | 72 |  | 1.5 | Single |  | CEF30N15L
|  | 80 |  |  |  | 27 | 35 | 26 |  | 3 | Single |  | CEF2515
| 200 | 21 |  |  |  | 63 | 60 | 39 |  | 3 | Single |  | CEF70N20
|  | 32 |  |  |  | 43 | 40 | 22 |  | 3 | Single |  | CEF45N20
|  | 150 |  |  |  | 19 | 40 | 44 |  | 2.9 | Single |  | CEFF640
|  | 160 |  |  |  | 19 | 40 | 56 |  | 3 | Single |  | CEFF640B
|  | 360 |  |  |  | 9 | 33 | 19 |  | 3.1 | Single |  | CEF630N
| 400 | 550 |  |  |  | 10 | 48 | 24 |  | 3 | Single |  | CEF740A
|  | 550 |  |  |  | 10 | 40 | 35.6 |  | 3.1 | Single |  | CEF740G
|  | 1000 |  |  |  | 5.5 | 41 | 14 |  | 3 | Single |  | CEF730G
| 500 | 270 |  |  |  | 18 | 66 | 58 |  | 2.7 | Single |  | CEF18N5A
|  | 460 |  |  |  | 13.5 | 52 | 38 |  | 3 | Single |  | CEF13N5B
|  | 800 |  |  |  | 8.7 | 48 | 22 |  | 3 | Single |  | CEF840B
|  | 1500 |  |  |  | 5 | 42 | 13 |  | 3 | Single |  | CEF830G
|  | 1650 |  |  |  | 4.7 | 34 | 11 |  | 3 | Single |  | CEF830B
| 550 | 140 |  |  |  | 23 | 35 | 38 |  | 3.5 | Single |  | CEF25N55LS
| 600 | 35 |  |  |  | 61 | 89 | 130 |  | 4 | Single |  | CEF60N60S
|  | 37 |  |  |  | 60 | 89 | 130 |  | 4 | Single |  | CEF60N60SF
|  | 127 |  |  |  | 22 | 50 | 39 |  | 4 | Single |  | CEF22N60S
|  | 130 |  |  |  | 22 | 50 | 39 |  | 4 | Single |  | CEF22N60SF
|  | 280 |  |  |  | 15 | 48 | 25 |  | 3.5 | Single |  | CEF15N60SA
|  | 450 |  |  |  | 16 | 116 | 50 |  | 3.5 | Single |  | CEF16N6
|  | 650 |  |  |  | 12 | 60 | 39 |  | 3 | Single |  | CEF12N6
|  | 700 |  |  |  | 12 | 59 | 33 |  | 3 | Single |  | CEF12N6A
|  | 750 |  |  |  | 10 | 50 | 44 |  | 3 | Single |  | CEF10N6
|  | 1250 |  |  |  | 7.5 | 48 | 19 |  | 3 | Single |  | CEF08N6A
|  | 2400 |  |  |  | 4.2 | 35 | 13 |  | 3 | Single |  | CEF04N6
|  | 5000 |  |  |  | 2.2 | 33 | 6.8 |  | 3.3 | Single |  | CEF02N6G
| 650 | 56 |  |  |  | 46.7 | 86 | 100 |  | 3.5 | Single |  | CEF46N65S
|  | 58 |  |  |  | 46 | 86 | 92 |  | 3.5 | Single |  | CEF46N65SF
|  | 70 |  |  |  | 45 | 89 | 79 |  | 3.5 | Single |  | CEF45N65S
|  | 95 |  |  |  | 39 | 89 | 69 |  | 3.5 | Single |  | CEF38N65SA
|  | 100 |  |  |  | 38 | 89 | 68 |  | 3.5 | Single |  | CEF38N65S
|  | 100 |  |  |  | 38 | 89 | 67 |  | 3.5 | Single |  | CEF38N65SF
|  | 125 |  |  |  | 24 | 50 | 42 |  | 3.5 | Single |  | CEF25N65CS
|  | 160 |  |  |  | 19.3 | 40 | 29 |  | 3.5 | Single |  | CEF19N65SF
|  | 160 |  |  |  | 21 | 46 | 29 |  | 3.5 | Single |  | CEF21N65SF
|  | 180 |  |  |  | 20 | 35 | 35 |  | 3.4 | Single |  | CEF20N65S
|  | 190 |  |  |  | 20 | 35 | 43 |  | 4.1 | Single |  | CEF20N65SF
|  | 180 |  |  |  | 20 | 35 | 42 |  | 2.9 | Single |  | CEF20N65SA
|  | 320 |  |  |  | 13.8 | 60 | 25 |  | 3.5 | Single |  | CEF13N65S
|  | 420 |  |  |  | 11 | 31.2 | 19 |  | 3 | Single |  | CEF11N65S
|  | 650 |  |  |  | 7 | 34 | 12 |  | 3.5 | Single |  | CEF07N65SA
|  | 750 |  |  |  | 12 | 60 | 33 |  | 3.1 | Single |  | CEF12N65A
|  | 1400 |  |  |  | 7 | 48 | 23 |  | 3 | Single |  | CEF07N65B
|  | 1450 |  |  |  | 7 | 48 | 28 |  | 3 | Single |  | CEF07N65A
|  | 2800 |  |  |  | 4 | 35 | 11 |  | 3 | Single |  | CEF04N65A
|  | 5000 |  |  |  | 2 | 28 | 7.2 |  | 3 | Single |  | CEF02N65B
| 700 | 1500 |  |  |  | 6.6 | 50 | 23 |  | 3.1 | Single |  | CEF07N7
|  | 3200 |  |  |  | 4 | 33 | 11 |  | 3 | Single |  | CEF04N7A
|  | 6000 |  |  |  | 2 | 27 | 8.7 |  | 3 | Single |  | CEF02N7A
| 800 | 1800 |  |  |  | 7 | 52 | 25 |  | 4 | Single |  | CEF07N8
|  | 4000 |  |  |  | 4 | 48 | 16 |  | 3 | Single |  | CEF04N8
|  | 4800 |  |  |  | 3 | 47 | 16 |  | 3 | Single |  | CEF03N8
| 850 | 160 |  |  |  | 26 | 83 | 70 |  | 4 | Single |  | CEF1988SF
|  | 290 |  |  |  | 17 | 52 | 41 |  | 3 | Single |  | CEF1788S
|  | 420 |  |  |  | 12.6 | 50 | 28 |  | 3.5 | Single |  | CEF1588S
|  | 720 |  |  |  | 7.8 | 39 | 17 |  | 3 | Single |  | CEF1188SA
| 900 | 3000 |  |  |  | 5 | 50 | 29 |  | 4 | Single |  | CEF1195A
|  | 3500 |  |  |  | 4 | 42 | 31 |  | 4 | Single |  | CEF1194
|  | 6800 |  |  |  | 2.6 | 47 | 22 |  | 3 | Single |  | CEF02N9
|  | 1500 |  |  |  | 9 | 73.5 | 37 |  | 4 | Single |  | CEF09N9
| 1000 | 3800 |  |  |  | 4 | 50 | 27 |  | 3 | Single |  | CEF04N100
|  | 6000 |  |  |  | 3.3 | 50 | 25 |  | 3.5 | Single |  | CEF03N100
| 1200 | 2500 |  |  |  | 7 | 89 | 58 |  | 4 | Single |  | CEF07N120
| 1500 | 4500 |  |  |  | 5 | 83 | 46 |  | 4 | Single |  | CEF05N150
TOLL Package
| BVds | Rds(on) Max(mΩ) |  |  |  | Ids | Pd | Qg(nC) |  | VGS(th) | Config | Part No
| (V) | Vgs@10V | Vgs@4.5V | Vgs@2.5V | Vgs@1.8V | (A) | (W) | Vgs=10V | Vgs=4.5V | (V)
| 100 | 1.2 |  |  |  | 449 | 483 | 140 |  | 3.7 | Single |  | CEL45100
|  | 1.4 |  |  |  | 385 | 417 | 230 |  | 1.5 | Single |  | CEL39100
|  | 1.9 |  |  |  | 296 | 333 | 155 |  | 3 | Single |  | CEL29100
| 110 | 2.2 |  |  |  | 278 | 340 | 155 |  | 3 | Single |  | CEL28100
| 120 | 2.7 |  |  |  | 277 | 416 | 173 |  | 3 | Single |  | CEL280N12
|  | 3 |  |  |  | 244 | 357 | 112 |  | 3 | Single |  | CEL250N12
| 150 | 4.2 |  |  |  | 252 | 480 | 178 |  | 3 | Single |  | CEL25150
| 600 | 37 |  |  |  | 68 | 416 | 130 |  | 4 | Single |  | CEL68N60SF
| 650 | 56 |  |  |  | 52.8 | 390 | 100 |  | 3.5 | Single |  | CEL52N65S
|  | 58 |  |  |  | 52 | 390 | 92 |  | 3.5 | Single |  | CEL52N65SF
|  | 95 |  |  |  | 43 | 446 | 69 |  | 3.5 | Single |  | CEL42N65S
|  | 100 |  |  |  | 42 | 446 | 67 |  | 3.5 | Single |  | CEL42N65SF
| 850 | 280 |  |  |  | 18 | 227 | 41 |  | 3 | Single |  | CEL1788S
WLCSP Package
| BVds | Rds(on) Max(mΩ) |  |  |  | Ids | Pd | Qg(nC) |  | VGS(th) | Config | Part No
| (V) | Vgs@4.5V | Vgs@3.8V | Vgs@3.1V | Vgs@2.5V | (A) | (W) | Vgs=10V | Vgs=4V | (V)
| 12 | 2.1 | 2.2 | 2.4 | 3.1 | 19 | 1.63 |  | 51 | 0.9 | dual |  | CECSP1912B
IGBT
| VCES | Vce(sat) Max(V) |  |  |  | Ic | Pd | Qg(nC) |  | Vge(th) | Config | Part No
| (V) | Vge@20V | Vge@15V | Vge@2.5V | Vge@1.8V | (A) | (W) | Vge=15V | Vge=4.5V | (V)
| 650 |  | 2 |  |  | 7 | 32 | 14.9 |  | 5.5 | Single |  | CEFG07N65B
|  |  | 2 |  |  | 7 | 69 | 15 |  | 5.5 | Single |  | CEUG07N65B
|  |  | 2 |  |  | 20 | 139 | 62 |  | 5.5 | Single |  | CEWG20N65B
|  |  | 2 |  |  | 40 | 156 | 126 |  | 5.5 | Single |  | CEWG40N65B
|  |  | 2.35 |  |  | 50 | 278 | 175 |  | 5.5 | Single |  | CEWG50N65B
|  | 2.25 |  |  |  | 75 | 395 | 330 |  | 5.8 | Single |  | CEWG75N65B
| 1200 |  | 2.2 |  |  | 15 | 179 | 63 |  | 5.5 | Single |  | CEWG15N120B
|  |  | 2.4 |  |  | 40 | 333 | 208 |  | 6 | Single |  | CEWG40N120B
|  |  | 2.5 |  |  | 25 | 278 | 135 |  | 6 | Single |  | CEWG25N120B
|  | 2.2 |  |  |  | 75 | 625 | 589 |  | 5.8 | Single |  | CEWG75N120B
|  |  | 2.2 |  |  | 150 |  | 580 |  | 5.5 | Single |  | CMG150N120
Note1:一切規格以Datasheet為準
Note2: *=Under development
P Channel Product
SO-8 Package
| BVds | Rds(on) Max(mΩ) |  |  |  | Ids | Pd | Qg(nC) |  | VGS(th) | Config | Part No
| (V) | Vgs@10V | Vgs@4.5V | Vgs@2.5V | Vgs@1.8V | (A) | (W) | Vgs=10V | Vgs=4.5V | (V)
| -20 |  | 20 | 30 |  | -8.9 | 2.5 |  | 31.5 | -0.7 | Single |  | CEM2163
|  |  | 44 | 65 |  | -6 | 2.5 |  | 13 | -0.65 | Single |  | CEM2401
|  |  | 45 | 65 |  | -5.3 | 2 |  | 13 | -0.65 | Dual |  | CEM2407
| -30 | 5.8 | 9.1 |  |  | -16.4 | 2.5 | 119 |  | -1.5 | Single |  | CEM3053A
|  | 10 | 15.5 |  |  | -13 | 2.5 |  | 24(5V) | -1.5 | Single |  | CEM3083A
|  | 11.8 | 17.4 |  |  | -10.3 | 2 |  | 26 | -1.5 | Dual |  | CEM3117A
|  | 12 | 16 |  |  | -12 | 2.5 |  | 31 | -1.6 | Single |  | CEM3115
|  | 18 | 30 |  |  | -9.3 | 2.5 |  | 19 | -1.8 | Single |  | CEM4311
|  | 18 | 26 |  |  | -9.3 | 2.5 |  | 18 | -1.5 | Single |  | CEM3133
|  | 18 | 26 |  |  | -8.3 | 2 |  | 18 | -1.5 | Dual |  | CEM3137
|  | 20 | 33 |  |  | -8 | 2.5 |  | 19 | -1.7 | Single |  | CEM4435A
|  | 20 | 33 |  |  | -7.9 | 2 |  | 19 | -1.7 | Dual |  | CEM8311
|  | 32 | 50 |  |  | -7 | 2.5 | 24 |  | -1.7 | Single |  | CEM3301
|  | 33 | 52 |  |  | -6.2 | 2 | 24 |  | -1.7 | Dual |  | CEM3307
|  | 45 | 80 |  |  | -5.9 | 2.5 | 11.2 |  | -1.6 | Single |  | CEM3425
|  | 45 | 80 |  |  | -5.3 | 2 | 11.2 |  | -1.6 | Dual |  | CEM3427
|  | 48 | 62 | 115 |  | -5.7 | 2.5 |  | 10 | -1.1 | Single |  | CEM3405L
|  | 48 | 65 | 115 |  | -5.1 | 2 |  | 9 | -0.7 | Dual |  | CEM3407L
| -40 | 8.4 | 12 |  |  | -13.6 | 2.5 |  | 58 | -1.5 | Single |  | CEM4073
|  | 21.5 | 28 |  |  | -8.5 | 2.5 |  | 19 | -1.5 | Single |  | CEM4175
|  | 28 | 38 |  |  | -7.5 | 2.5 | 18 |  | -1.5 | Single |  | CEM4201
|  | 34 | 44 |  |  | -6.5 | 2.5 |  | 11 | -1.5 | Single |  | CEM4301A
|  | 44 | 65 |  |  | -5 | 2 | 21 |  | -1.5 | Dual |  | CEM4307
| -60 | 48 | 68 |  |  | -5.7 | 2.5 | 25 |  | -1.5 | Single |  | CEM6405
|  | 48 | 68 |  |  | -5.1 | 2 | 25 |  | -1.5 | Dual |  | CEM6407
|  | 86 | 125 |  |  | -4 | 2.5 | 25 |  | -1.5 | Single |  | CEM6601A
|  | 110 | 150 |  |  | -3.8 | 2.5 |  | 8.5 | -1.5 | Single |  | CEM6961
|  | 115 | 150 |  |  | -3.3 | 2 |  | 8.5 | -1.5 | Dual |  | CEM6967
|  | 125 | 165 |  |  | -3.7 | 2.5 | 17 |  | -1.7 | Single |  | CEM9407A
|  | 120 | 150 |  |  | -3.1 | 2 | 21 |  | -1.7 | Dual |  | CEM4948
|  | 170 | 225 |  |  | -2.7 | 2 |  | 3.3 | -1.5 | Dual |  | CEM61807
| -150 | 240 | 280(6V) |  |  | -2.3 | 2.5 | 33 |  | -2.9 | Single |  | CEM1515P
TSSOP-8 Package
| BVds | Rds(on) Max(mΩ) |  |  |  | Ids | Pd | Qg(nC) |  | VGS(th) | Config | Part No
| (V) | Vgs@10V | Vgs@4.5V | Vgs@2.5V | Vgs@1.8V | (A) | (W) | Vgs=10V | Vgs=4.5V | (V)
| -30 | 19 | 31 |  |  | -6.4 | 1.25 |  | 18 | -1.5 | Dual |  | CEG3137D
TO-251/TO-252 Package
| BVds | Rds(on) Max(mΩ) |  |  |  | Ids | Pd | Qg(nC) |  | VGS(th) | Config | Part No
| (V) | Vgs@10V | Vgs@4.5V | Vgs@2.5V | Vgs@1.8V | (A) | (W) | Vgs=10V | Vgs=4.5V | (V)
| -30 | 5.8 | 9.1 |  |  | -87 | 79 |  | 53 | -1.5 | Single |  | CED3053A | / | CEU3053A
|  | 6 | 9 |  |  | -92 | 88.2 |  | 61 | -1.5 | Single |  | CED110P03 | / | CEU110P03
|  | 9 | 15 |  |  | -60 | 54.3 |  | 24(-5V) | -1.5 | Single |  | CED60P03 | / | CEU60P03
|  | 16 | 27 |  |  | -35 | 31 |  | 18 | -1.4 | Single |  | CED3133 | / | CEU3133
|  | 18 | 30 |  |  | -33 | 36 |  | 19 | -1.7 | Single |  | CED4311 | / | CEU4311
|  | 32 | 50 |  |  | -28 | 42 | 24 |  | -1.7 | Single |  | CED3301 | / | CEU3301
|  | 45 | 80 |  |  | -20 | 31 | 9.8 |  | -1.6 | Single |  | CED3425 | / | CEU3425
| -40 | 7.5 | 11 |  |  | -74 | 66 |  | 54 | -1.7 | Single |  | CED90P04 | / | CEU90P04
|  | 18.5 | 25 |  |  | -31 | 31 |  | 19 | -1.5 | Single |  | CED4175 | / | CEU4175
|  | 35 | 45 |  |  | -22 | 31.3 |  | 11 | -1.5 | Single |  | CED4301A | / | CEU4301A
|  | 42 | 65 |  |  | -20 | 31 | 20 |  | -1.9 | Single |  | CED4301 | / | CEU4301
| -60 | 12 | 16 |  |  | -60 | 78 |  | 71 | -1.5 | Single |  |  |  | CEU6115
|  | 20 | 26 |  |  | -36 | 48 |  | 38 | -1.5 | Single |  | CED6185 | / | CEU6185
|  | 48 | 62 |  |  | -20 | 36 | 26 |  | -1.5 | Single |  | CED6405 | / | CEU6405
|  | 86 | 125 |  |  | -16 | 43 | 25 |  | -1.6 | Single |  | CED6601A | / | CEU6601A
|  | 110 | 150 |  |  | -13.2 | 34.7 |  | 8.5 | -1.5 | Single |  | CED6961 | / | CEU6961
|  | 125 | 175 |  |  | -13 | 42 | 17 |  | -1.7 | Single |  | CED20P06 | / | CEU20P06
| -100 | 55 | 60 |  |  | -29 | 83.3 |  | 44 | -1.5 | Single |  | CED30P10A | / | CEU30P10A
|  | 76 | 92 |  |  | -27 | 100 | 78 |  | -1.5 | Single |  | CED30P10 | / | CEU30P10
|  | 130 |  |  |  | -16 | 75 | 30 |  | -3 | Single |  | CED20P10 | / | CEU20P10
|  | 270 |  |  |  | -7 | 31 | 16 |  | -2.5 | Single |  | CED11P10 | / | CEU11P10
|  | 315 |  |  |  | -9 | 50 | 13 |  | -2.9 | Single |  | CED12P10 | / | CEU12P10
| -150 | 240 |  |  |  | -12 | 60 | 31 |  | -3 | Single |  | CED12P15 | / | CEU12P15
| -200 | 275 |  |  |  | -11.2 | 69.4 | 65 |  | -3 | Single |  | CED11P20A | / | CEU11P20A
Note1:一切規格以Datasheet為準
Note2: *=Under development
P Channel Product
TO-220/TO-263 Package
| BVds | Rds(on) Max(mΩ) |  |  |  | Ids | Pd | Qg(nC) |  | VGS(th) | Config | Part No
| (V) | Vgs@10V | Vgs@4.5V | Vgs@2.5V | Vgs@1.8V | (A) | (W) | Vgs=10V | Vgs=4.5V | (V)
| -30 | 5.8 | 8.5 |  |  | -105.5 | 96 |  | 61 | -1.5 | Single |  | CEP110P03 | / | CEB110P03
|  | 5.8 | 9.1 |  |  | -90 | 92 |  | 53 | -1.5 | Single |  | CEP3053A | / | CEB3053A
|  | 20 | 32 |  |  | -47 | 79 |  | 22(-5V) | -1.6 | Single |  | CEP50P03 | / | CEB50P03
|  | 32 | 50 |  |  | -30 | 50 | 24 |  | -1.5 | Single |  | CEP30P03 | / | CEB30P03
| -40 | 7.1 | 11 |  |  | -89 | 89 |  | 54 | -1.7 | Single |  | CEP90P04 | / | CEB90P04
| -60 | 7.2 | 9 |  |  | -113 | 166 |  | 89 | -1.5 | Single |  | CEP110P06 | / | CEB110P06
|  | 12 | 16 |  |  | -70 | 104 |  | 71 | -1.5 | Single |  | CEP6115
|  | 19 | 25 |  |  | -40 | 60 |  | 38 | -1.5 | Single |  | CEP6185 | / | CEB6185
|  | 46 | 60 |  |  | -22 | 41.6 | 26 |  | -1.5 | Single |  | CEP6405 | / | CEB6405
|  | 125 | 175 |  |  | -14 | 50 | 17 |  | -1.7 | Single |  | CEP20P06 | / | CEB20P06
| -100 | 55 | 60 |  |  | -33 | 107 |  | 44 | -1.5 | Single |  | CEP35P10A | / | CEB35P10A
|  | 76 | 92 |  |  | -32 | 125 | 75 |  | -1.5 | Single |  | CEP35P10 | / | CEB35P10
|  | 130 |  |  |  | -20 | 115 | 30 |  | -2.9 | Single |  | CEP20P10 | / | CEB20P10
| -150 | 240 |  |  |  | -15 | 96 | 31 |  | -3 | Single |  | CEP15P15 | / | CEB15P15
| -200 | 275 |  |  |  | -13.7 | 104 | 64 |  | -2.7 | Single |  | CEP14P20A | / | CEB14P20A
TO-220FM Package
| BVds | Rds(on) Max(mΩ) |  |  |  | Ids | Pd | Qg(nC) |  | VGS(th) | Config | Part No
| (V) | Vgs@10V | Vgs@4.5V | Vgs@2.5V | Vgs@1.8V | (A) | (W) | Vgs=10V | Vgs=4.5V | (V)
| -100 | 55 | 60 |  |  | -33 | 40 |  | 44 | -1.5 | Single |  | CEF35P10A
| -150 | 240 |  |  |  | -15 | 34 | 31 |  | -3 | Single |  | CEF15P15
| -200 | 275 |  |  |  | -13.7 | 34 | 64 |  | -2.7 | Single |  | CEF14P20A
SOT-23 Package
| BVds | Rds(on) Max(mΩ) |  |  |  | Ids | Pd | Qg(nC) |  | VGS(th) | Config | Part No
| (V) | Vgs@10V | Vgs@4.5V | Vgs@2.5V | Vgs@1.8V | (A) | (W) | Vgs=10V | Vgs=4.5V | (V)
| -20 |  | 42 | 55 | 75 | -4.3 | 1.25 |  | 10.2 | -0.7 | Single |  | CES2331A
|  |  | 52 | 72 |  | -3.9 | 1.25 |  | 8.7 | -0.7 | Single |  | CES2321B
|  |  | 55 | 75 |  | -3.8 | 1.25 |  | 7 | -0.7 | Single |  | CES2321A
|  |  | 55 | 62 |  | -3.8 | 1.25 |  | 9 | -0.7 | Single |  | CES2321
|  |  | 90 | 120 |  | -3 | 1.25 |  | 5.8 | -0.7 | Single |  | CES2301A
|  |  | 100 | 150 |  | -2.8 | 1.25 |  | 4.5 | -0.7 | Single |  | CES2301
| -30 | 50 | 85 |  |  | -4 | 1.25 | 11.2 |  | -1.6 | Single |  | CES2315
|  | 52 | 60 | 85 |  | -4 | 1.25 |  | 7.7 | -0.8 | Single |  | CES2305A
|  | 55 | 65 | 88 |  | -4 | 1.25 |  | 7.9 | -0.9 | Single |  | CES2305B
|  | 60 | 82 |  |  | -3.7 | 1.25 |  | 6 | -1.3 | Single |  | CES2307B
|  | 70 | 108 |  |  | -3.4 | 1.25 |  | 4.6 | -1.5 | Single |  | CES2307BB
|  | 80 | 90 | 120 |  | -3.1 | 1.25 |  | 7 | -0.8 | Single |  | CES2317
| -40 | 52 | 70 |  |  | -3.9 | 1.25 |  | 9.4 | -1.5 | Single |  | CES2343
| -60 | 125 | 150 |  |  | -2.5 | 1.25 |  | 8.6 | -1.5 | Single |  | CES2363
SOT-23-T Package
| BVds | Rds(on) Max(mΩ) |  |  |  | Ids | Pd | Qg(nC) |  | VGS(th) | Config | Part No
| (V) | Vgs@10V | Vgs@4.5V | Vgs@2.5V | Vgs@1.8V | (A) | (W) | Vgs=10V | Vgs=4.5V | (V)
| -20 |  | 52 | 72 |  | -3.9 | 1.25 |  | 8.7 | -0.7 | Single |  | CEN2321B
|  |  | 60 | 80 |  | -3.7 | 1.25 |  | 7 | -0.7 | Single |  | CEN2321A
|  |  | 78 | 110 | 150 | -3.2 | 1.25 |  | 5.8 | -0.7 | Single |  | CEN2333
|  |  | 90 | 120 |  | -3 | 1.25 |  | 5.8 | -0.7 | Single |  | CEN2301A
| -30 | 50 | 85 |  |  | -4 | 1.25 | 11.2 |  | -1.6 | Single |  | CEN2315
|  | 60 | 82 |  |  | -3.7 | 1.25 |  | 6 | -1.3 | Single |  | CEN2307B
| -60 | 160 | 208 |  |  | -2 | 1.25 |  | 3.3 | -1.5 | Single |  | CEN2365
Note1:一切規格以Datasheet為準
Note2: *=Under development
P Channel Product
SOT-223 Package
| BVds | Rds(on) Max(mΩ) |  |  |  | Ids | Pd | Qg(nC) |  | VGS(th) | Config | Part No
| (V) | Vgs@10V | Vgs@4.5V | Vgs@2.5V | Vgs@1.8V | (A) | (W) | Vgs=10V | Vgs=4.5V | (V)
| -30 | 19 | 29 |  |  | -10 | 2.98 |  | 18 | -1.4 | Single |  | CET3133
|  | 24 | 35 |  |  | -8.8 | 3 |  | 22(-5V) | -1.7 | Single |  | CET4435A
|  | 35 | 53 |  |  | -7.3 | 3 | 24 |  | -1.5 | Single |  | CET3301
| -40 | 37 | 46 |  |  | -6.8 | 3 |  | 11 | -1.5 | Single |  | CET4301A
| -60 | 86 | 125 |  |  | -4.4 | 2.98 |  | 11 | -1.5 | Single |  | CET6601A
|  | 110 | 150 |  |  | -4.1 | 2.98 |  | 8.5 | -1.5 | Single |  | CET6961
SOT-323 Package
| BVds | Rds(on) Max(mΩ) |  |  |  | Ids | Pd | Qg(nC) |  | VGS(th) | Config | Part No
| (V) | Vgs@10V | Vgs@4.5V | Vgs@2.5V | Vgs@1.8V | (A) | (W) | Vgs=10V | Vgs=4.5V | (V)
| -20 |  | 90 | 120 |  | -1.5 | 0.35 |  | 5.8 | -0.7 | Single |  | CEV2301A
SOT-89 Package
| BVds | Rds(on) Max(mΩ) |  |  |  | Ids | Pd | Qg(nC) |  | VGS(th) | Config | Part No
| (V) | Vgs@10V | Vgs@4.5V | Vgs@2.5V | Vgs@1.8V | (A) | (W) | Vgs=10V | Vgs=4.5V | (V)
| -60 | 120 | 150 |  |  | -3.2 | 2 |  | 8.5 | -1.5 | Single |  | CEA6961
TSOP-6 Package
| BVds | Rds(on) Max(mΩ) |  |  |  | Ids | Pd | Qg(nC) |  | VGS(th) | Config | Part No
| (V) | Vgs@10V | Vgs@4.5V | Vgs@2.5V | Vgs@1.8V | (A) | (W) | Vgs=10V | Vgs=4.5V | (V)
| -20 |  | 42 | 55 | 75 | -5.5 | 2 |  | 10.2 | -0.7 | Single |  | CEH2331A
|  |  | 48 | 60 | 78 | -5.2 | 2 |  | 11 | -0.7 | Single |  | CEH2331
|  |  | 55 | 62 |  | -4.8 | 2 |  | 9 | -0.75 | Single |  | CEH2321
|  |  | 65 | 100 | 150 | -3.3 | 1.14 |  | 5.7 | -0.75 | Dual |  | CEH2637A
| -30 | 50 | 85 |  |  | -5 | 2 | 11.2 |  | -1.5 | Single |  | CEH2315
|  | 52 | 60 | 85 |  | -4.9 | 2 |  | 7.7 | -0.8 | Single |  | CEH2305A
| -150 | 720 | 750(-6V) |  |  | -1.45 | 2 |  | 11(-6V) | -2.9 | Single |  | CEH2351
DFN 2*2 Package
| BVds | Rds(on) Max(mΩ) |  |  |  | Ids | Pd | Qg(nC) |  | VGS(th) | Config | Part No
| (V) | Vgs@10V | Vgs@4.5V | Vgs@2.5V | Vgs@1.8V | (A) | (W) | Vgs=10V | Vgs=4.5V | (V)
| -20 |  | 48 | 67 | 100 | -7.3 | 4.1 |  | 8.7 | 0.6 | Dual |  | CEC2327
DFN 3*3 Package
| BVds | Rds(on) Max(mΩ) |  |  |  | Ids | Pd | Qg(nC) |  | VGS(th) | Config | Part No
| (V) | Vgs@10V | Vgs@4.5V | Vgs@2.5V | Vgs@1.8V | (A) | (W) | Vgs=10V | Vgs=4.5V | (V)
| -30 | 10 | 15 |  |  | -37 | 25 |  | 24(5V) | -1.5 | Single |  | CEC3P07A
|  | 10.5 | 15.6 |  |  | -38 | 25 |  | 24 | -1.5 | Single |  | CEC3115A
|  | 17 | 26 |  |  | -30 | 25 |  | 18 | -1.4 | Single |  | CEC3133
|  | 25 | 32 |  |  | -17 | 12.5 |  | 16 | -1.5 | Dual |  | CEC3257
| -60 | 100 | 120 |  |  | -12.5 | 25 |  | 8.5 | -1.5 | Single |  | CEC6P91
PR Pack 3*3 Package
| BVds | Rds(on) Max(mΩ) |  |  |  | Ids | Pd | Qg(nC) |  | VGS(th) | Config | Part No
| (V) | Vgs@10V | Vgs@4.5V | Vgs@2.5V | Vgs@1.8V | (A) | (W) | Vgs=10V | Vgs=4.5V | (V)
| -20 | 7 | 8.7 | 11 | 16 | -47 | 25 |  | 50 | -0.6 | Single |  | CEZC2P05A
|  |  | 9.5 | 13 | 20 | -40 | 25 |  | 37 | -0.6 | Single |  | CEZC2P07
| -30 | 10 | 15 |  |  | -37 | 25 |  | 24(5V) | -1.5 | Single |  | CEZC3P07A
|  | 17 | 26 |  |  | -30 | 25 |  | 18 | -1.4 | Single |  | CEZC3133
| -60 | 48 | 65 |  |  | -17 | 25 | 26 |  | -1.5 | Single |  | CEZC6405
|  | 86 | 125 |  |  | -13.5 | 31.25 | 25 |  | -1.5 | Single |  | CEZC6601A
| -100 | 98 | 110 |  |  | -12.7 | 27.7 |  | 23 | -1.5 | Single |  | CEZC13P10
|  | 260 |  |  |  | -7 | 25 | 16 |  | -2.5 | Single |  | CEZ1100P
| -150 | 680 | 740(-6V) |  |  | -4.2 | 25 |  | 11(-6V) | -3 | Single |  | CEZC2351
PR Pack 5*6 Package
| BVds | Rds(on) Max(mΩ) |  |  |  | Ids | Pd | Qg(nC) |  | VGS(th) | Config | Part No
| (V) | Vgs@10V | Vgs@4.5V | Vgs@2.5V | Vgs@1.8V | (A) | (W) | Vgs=10V | Vgs=4.5V | (V)
| -30 | 2.5 | 3.6 |  |  | -144 | 83 |  | 100 | -2 | Single |  | CEZ25C3P
|  | 3.8 | 5.2 |  |  | -101 | 62.5 |  | 64 | -2 | Single |  | CEZ3P038
|  | 5 | 9 |  |  | -93 | 69 |  | 53 | -1.5 | Single |  | CEZ3053A
|  | 8.4 | 13.5 |  |  | -62 | 52 |  | 24(-5V) | -1.7 | Single |  | CEZ3P08A
|  | 16 | 27 |  |  | -36 | 33 |  | 18 | -1.4 | Single |  | CEZ3133
| -40 | 6.5 | 10 |  |  | -82 | 69 |  | 54 | -1.7 | Single |  | CEZ05P04
| -60 | 13.5 | 17.5 |  |  | -62 | 83 |  | 71 | -1.5 | Single |  | CEZ6115
|  | 18 | 23 |  |  | -53 | 83.3 |  | 38 | -1.5 | Single |  | CEZ6185
|  | 48 | 62 |  |  | -21 | 39 | 26 |  | -1.5 | Single |  | CEZ6405
| -200 | 275 |  |  |  | -12.5 | 73.5 | 65 |  | -2.7 | Single |  | CEZ1320AP
Note1:一切規格以Datasheet為準
Note2: *=Under development
Complementary Product
SO-8 Package
| BVds | Rds(on) Max(mΩ) |  |  |  | Ids | Pd | Qg(nC) |  | VGS(th) | Config | Part No
| (V) | Vgs@10V | Vgs@4.5V | Vgs@2.5V | Vgs@1.8V | (A) | (W) | Vgs=10V | Vgs=4.5V | (V)
| 20 |  | 15 | 19 |  | 9 | 2 | 29 |  | 0.7 | N-CH |  | CEM3119A
| -30 | 18 | 26 |  |  | -8.3 | 2 |  | 18 | -1.5 | P-CH
| 20 |  | 16 | 20 |  | 9 | 2 |  | 13 | 0.7 | N-CH |  | CEM3139
| -30 | 34 | 52 |  |  | -6 | 2 | 21 |  | -1.7 | P-CH
| 30 | 20 | 30 |  |  | 8 | 2 | 13 |  | 1.5 | N-CH |  | CEM3119
| -30 | 20 | 30 |  |  | -8 | 2 | 35 |  | -1.5 | P-CH
| 30 | 28 | 42 |  |  | 6.8 | 2 | 10.7 |  | 1.5 | N-CH |  | CEM8958A
| -30 | 45 | 80 |  |  | -5.4 | 2 | 11.5 |  | -1.5 | P-CH
| 60 | 46 | 52 |  |  | 5.2 | 2 |  | 9.7 | 1.6 | N-CH |  | CEM6369
| -60 | 95 | 110 |  |  | -3.6 | 2 |  | 8.5 | -1.5 | P-CH
| 60 | 68 | 86 |  |  | 4.1 | 2 | 13 |  | 1.6 | N-CH |  | CEM6659
| -60 | 130 | 170 |  |  | -3.1 | 2 | 11 |  | -1.9 | P-CH
| 100 | 110 |  |  |  | 3.4 | 2 | 15 |  | 3.4 | N-CH |  | CEM7350M
| -100 | 270 |  |  |  | -2.2 | 2 | 16 |  | -2.9 | P-CH
| 100 | 190 |  |  |  | 2.6 | 2 | 9 |  | 3.4 | N-CH |  | CEM7350
| -100 | 320 |  |  |  | -2 | 2 | 14 |  | -2.9 | P-CH
| 100 | 180 | 190(5V) |  |  | 2.6 | 2 | 12.3 |  | 1.5 | N-CH |  | CEM7350L
| -100 | 320 |  |  |  | -2 | 2 | 14 |  | -2.9 | P-CH
TO-252-4/TO-252-5 Package
| BVds | Rds(on) Max(mΩ) |  |  |  | Ids | Pd | Qg(nC) |  | VGS(th) | Config | Part No
| (V) | Vgs@10V | Vgs@4.5V | Vgs@2.5V | Vgs@1.8V | (A) | (W) | Vgs=10V | Vgs=4.5V | (V)
| 40 | 32 | 46 |  |  | 14 | 10.4 | 20.5 |  | 1.6 | N-CH |  | CEU4269 (4Pin)
| -40 | 45 | 65 |  |  | -12 | 10.4 | 20 |  | -1.7 | P-CH
| 60 | 72 | 90 |  |  | 9 | 10.4 |  | 7 | 1.6 | N-CH |  | CEU6659 (4Pin)
| -60 | 125 | 150 |  |  | -6 | 10.4 |  | 10 | -1.9 | P-CH
TSOP-6 Package
| BVds | Rds(on) Max(mΩ) |  |  |  | Ids | Pd | Qg(nC) |  | VGS(th) | Config | Part No
| (V) | Vgs@10V | Vgs@4.5V | Vgs@2.5V | Vgs@1.8V | (A) | (W) | Vgs=10V | Vgs=4.5V | (V)
| 20 |  | 45 | 55 |  | 4 | 1.14 |  | 4.7 | 0.7 | N-CH |  | CEH2609A
| -20 |  | 90 | 120 |  | -2.8 | 1.14 |  | 5.8 | -0.7 | P-CH
Note1:一切規格以Datasheet為準
Note2: *=Under development
Complementary Product
DFN 3*3 Package
| BVds | Rds(on) Max(mΩ) |  |  |  | Ids | Pd | Qg(nC) |  | VGS(th) | Config | Part No
| (V) | Vgs@10V | Vgs@4.5V | Vgs@2.5V | Vgs@1.8V | (A) | (W) | Vgs=10V | Vgs=4.5V | (V)
| 30 | 26 | 45 |  |  | 21 | 18 | 10.7 |  | 1.9 | N-CH |  | CEC8958A
| -30 | 46 | 77 |  |  | -16 | 18 | 11.5 |  | -1.5 | P-CH
PR Pack 5*6 Package
| BVds | Rds(on) Max(mΩ) |  |  |  | Ids | Pd | Qg(nC) |  | VGS(th) | Config | Part No
| (V) | Vgs@10V | Vgs@4.5V | Vgs@2.5V | Vgs@1.8V | (A) | (W) | Vgs=10V | Vgs=4.5V | (V)
| 30 | 11 |  |  |  | 40 | 28 | 14.8 |  | 1.5 | N-CH |  | CEZ3R19
| -30 | 17 |  |  |  | -33 | 30 |  | 18 | -1.3 | P-CH
| 40 | 20.5 |  |  |  | 29 | 27.8 | 15 |  | 1.5 | N-CH |  | CEZ4269A
| -40 | 46 |  |  |  | -19.4 | 27.8 | 21 |  | -1.5 | P-CH
| 100 | 100 |  |  |  | 10 | 17.86 | 15 |  | 3.4 | N-CH |  | CEZ100R19
| -100 | 250 |  |  |  | -6 | 17.86 | 16 |  | -2.5 | P-CH
Note1:一切規格以Datasheet為準
Note2: *=Under development

## note
NOTE